## 封-1 招标工程量清单
|  | “世纪梦想”全船空调系统及客区排风系统采购及安装 |  | 工程 | 封-1
招标工程量清单
招 标 人： |  |  | 工程造价 咨 询 人：
| (单位盖章) |  |  |  |  | (单位资质专用章)
法定代表人 或其授权人： |  |  | 法定代表人 或其授权人：
| (签字或盖章) |  |  |  |  | (签字或盖章)
编 制 人： |  |  | 审 核 人：
| (造价人员签字盖专用章) |  |  |  |  | (造价工程师签字盖专用章)
时间： 年 月 日

## 表-04 单位工程工程量清单汇总表
表-04
单位工程工程量清单汇总表
工程名称：“世纪梦想”全船空调系统及客区排风系统采购及安装 |  |  | 第 1 页 共 1 页
序号 | 汇总内容 | 金额(元) |  | 其中：暂估价(元)
1 | 分部分项工程费
1.1 | 空调设备
1.2 | 其他设备
1.3 | 空调水
1.4 | 空调电
1.5 | 空调风
2 | 措施项目费
2.1 | 其中：安全文明施工费
3 | 其他项目费
4 | 规费
5 | 税金
投标报价合计=1+2+3+4+5
注：1.本表适用于单位工程招标控制价或投标报价的汇总，如无单位工程划分，单项工程也使用本表汇总。 2.分部分项工程、措施项目中暂估价中应填写材料、工程设备暂估价，其他项目中暂估价应填写专业工程暂估价。

## 表-08 措施项目汇总表
表-08
措施项目汇总表
工程名称：“世纪梦想”全船空调系统及客区排风系统采购及安装 |  |  | 第 1 页 共 1 页
序号 | 项目名称 | 金额(元)
|  | 合价 |  | 其中：暂估价
1 | 施工技术措施项目
2 | 施工组织措施项目
2.1 | 其中：安全文明施工费
2.2 | 建设工程竣工档案编制费
措施项目费合计=1+2

## 表-09 分部分项工程项目清单计价表
表-09
分部分项工程项目清单计价表
工程名称：“世纪梦想”全船空调系统及客区排风系统采购及安装 | [5 empty] | 第 1 页 共 191 页
序号 | 项目编码 | 项目名称 | 项目特征 | 计量单位 | 工程量 |  | 金额（元）
[7 empty] | 综合单价 | 合价 | 其中:暂估价
空调设备
1 | 030701004001 | 卧式暗装风机盘管 MCW200GC | [项目特征] 1.名称:卧式暗装风机盘管 2.型号:MCW200GC 3.其他参数:风量：340 m3/h 供冷量：2.22KW 水流量：0.38 m3/h 风压：12Pa 功率：32W 电源：220 V/50Hz 噪音：32dB [工作内容] 1.本体安装、调试 2.支架制作、安装 3.试压 4.补刷(喷)油漆 | 台 | 9
2 | 030701004002 | 卧式暗装风机盘管 MCW300GC | [项目特征] 1.名称:卧式暗装风机盘管 2.型号:MCW300GC 3.其他参数:风量：510 m3/h 供冷量：3.3KW 水流量：0.59 m3/h 风压：12Pa 功率：44W 电源：220 V/50Hz 噪音：33.5dB [工作内容] 1.本体安装、调试 2.支架制作、安装 3.试压 4.补刷(喷)油漆 | 台 | 12
本页小计
表-09
分部分项工程项目清单计价表
工程名称：“世纪梦想”全船空调系统及客区排风系统采购及安装 | [5 empty] | 第 2 页 共 191 页
序号 | 项目编码 | 项目名称 | 项目特征 | 计量单位 | 工程量 |  | 金额（元）
[7 empty] | 综合单价 | 合价 | 其中:暂估价
3 | 030701004003 | 卧式暗装风机盘管 MCW400GC | [项目特征] 1.名称:卧式暗装风机盘管 2.型号:MCW400GC 3.其他参数:风量：680 m3/h 供冷量：4.1KW 水流量：0.72 m3/h 风压：12Pa 功率：59W 电源：220 V/50Hz 噪音：37.5dB [工作内容] 1.本体安装、调试 2.支架制作、安装 3.试压 4.补刷(喷)油漆 | 台 | 1
4 | 030701004004 | 卧式暗装风机盘管 MCW500GC | [项目特征] 1.名称:卧式暗装风机盘管 2.型号:MCW500GC 3.其他参数:风量：850 m3/h 供冷量：5.05KW 水流量：0.89 m3/h 风压：12Pa 功率：73W 电源：220 V/50Hz 噪音：39.5dB [工作内容] 1.本体安装、调试 2.支架制作、安装 3.试压 4.补刷(喷)油漆 | 台 | 1
本页小计
表-09
分部分项工程项目清单计价表
工程名称：“世纪梦想”全船空调系统及客区排风系统采购及安装 | [5 empty] | 第 3 页 共 191 页
序号 | 项目编码 | 项目名称 | 项目特征 | 计量单位 | 工程量 |  | 金额（元）
[7 empty] | 综合单价 | 合价 | 其中:暂估价
5 | 030701004005 | 卧式暗装风机盘管 MCW800GC | [项目特征] 1.名称:卧式暗装风机盘管 2.型号:MCW800GC 3.其他参数:风量：1360 m3/h 供冷量：8.0KW 水流量：1.39 m3/h 风压：12Pa 功率：133W 电机电源：220 V/50Hz 噪音：43dB [工作内容] 1.本体安装、调试 2.支架制作、安装 3.试压 4.补刷(喷)油漆 | 台 | 2
6 | 030701004006 | 风机盘管（四面出风型）MCKW800V | [项目特征] 1.名称:风机盘管（四面出风型） 2.型号:MCKW800V 3.其他参数:风量：1360 m3/h 供冷量：8.45KW 水流量：1.43 m3/h 功率：116W 电机电源：220 V/50Hz 噪音：41.5dB [工作内容] 1.本体安装、调试 2.支架制作、安装 3.试压 4.补刷(喷)油漆 | 台 | 8
本页小计
表-09
分部分项工程项目清单计价表
工程名称：“世纪梦想”全船空调系统及客区排风系统采购及安装 | [5 empty] | 第 4 页 共 191 页
序号 | 项目编码 | 项目名称 | 项目特征 | 计量单位 | 工程量 |  | 金额（元）
[7 empty] | 综合单价 | 合价 | 其中:暂估价
7 | 030701003001 | 吊顶式空气处理机 MSW015G | [项目特征] 1.名称:吊顶式空气处理机 2.型号:MSW015G 3.其他参数:风量：1500m3/h 供冷量：18.5KW 供热量：20.9KW 额定功率：170w 机外全压：100Pa 4.安装形式:满足设计及规范要求 [工作内容] 1.本体安装或组装、调试 2.设备支架制作、安装 3.补刷(喷)油漆 | 台 | 1
8 | 030701003002 | 吊顶式空气处理机组 MSW025G | [项目特征] 1.名称:吊顶式空气处理机组 2.型号:MSW025G 3.其他参数:风量：2500m3/h 供冷量：30.5KW 供热量：34.3KW 额定功率：175w 机外全压：175Pa 4.安装形式:满足设计及规范要求 [工作内容] 1.本体安装或组装、调试 2.设备支架制作、安装 3.补刷(喷)油漆 | 台 | 1
本页小计
表-09
分部分项工程项目清单计价表
工程名称：“世纪梦想”全船空调系统及客区排风系统采购及安装 | [5 empty] | 第 5 页 共 191 页
序号 | 项目编码 | 项目名称 | 项目特征 | 计量单位 | 工程量 |  | 金额（元）
[7 empty] | 综合单价 | 合价 | 其中:暂估价
9 | 030108001001 | 水源热泵新风机 MWHX060DRP | [项目特征] 1.名称:水源热泵新风机 2.型号:MWHX060DRP 3.其他参数:风量：2000m3/h 供冷量：16KW 供热量：17KW 水流量：3.35m3/h 风压：150Pa 功率：4450W 电机电源：380 V/50Hz 噪音：50dB 注：配水泵时流量加大至125% [工作内容] 1.本体安装 2.拆装检查 3.减振台座制作、安装 4.二次灌浆 5.单机试运转 6.补刷(喷)油漆 | 台 | 1
本页小计
表-09
分部分项工程项目清单计价表
工程名称：“世纪梦想”全船空调系统及客区排风系统采购及安装 | [5 empty] | 第 6 页 共 191 页
序号 | 项目编码 | 项目名称 | 项目特征 | 计量单位 | 工程量 |  | 金额（元）
[7 empty] | 综合单价 | 合价 | 其中:暂估价
10 | 030108001002 | 嵌入式分体水源热泵机组 MCK020VP/MWSC020DRP | [项目特征] 1.名称:嵌入式分体水源热泵机组 2.型号:MCK020VP/MWSC020DRP 3.其他参数:风量：1100m3/h 供冷量：5.6KW 供热量：6.68KW 水流量：1.2m3/h 功率：1480W 电机电源：220V/50Hz 主机型号：MWSC020DRP 尺寸： 室内机：990X990X340 主机：520X375X420 噪音：44dB [工作内容] 1.本体安装 2.拆装检查 3.减振台座制作、安装 4.二次灌浆 5.单机试运转 6.补刷(喷)油漆 | 台 | 1
本页小计
表-09
分部分项工程项目清单计价表
工程名称：“世纪梦想”全船空调系统及客区排风系统采购及安装 | [5 empty] | 第 7 页 共 191 页
序号 | 项目编码 | 项目名称 | 项目特征 | 计量单位 | 工程量 |  | 金额（元）
[7 empty] | 综合单价 | 合价 | 其中:暂估价
11 | 030108001003 | 管道式风机 WS-J370 | [项目特征] 1.名称:管道式风机 2.型号:WS-J370 3.其他参数:风量:280/350m3/h 风压：132/118Pa 电机功率:38/27W 电源:220V/50Hz 噪音：27/24dB 外形尺寸：长342*宽292*高242mm 净重：7.6kg [工作内容] 1.本体安装 2.拆装检查 3.减振台座制作、安装 4.二次灌浆 5.单机试运转 6.补刷(喷)油漆 | 台 | 2
12 | 030108001004 | 静音管道风机 IRE400F1 | [项目特征] 1.名称:静音管道风机 2.型号:IRE400F1 3.其他参数:满足设计及规范要求 [工作内容] 1.本体安装 2.拆装检查 3.减振台座制作、安装 4.二次灌浆 5.单机试运转 6.补刷(喷)油漆 | 台 | 2
本页小计
表-09
分部分项工程项目清单计价表
工程名称：“世纪梦想”全船空调系统及客区排风系统采购及安装 | [5 empty] | 第 8 页 共 191 页
序号 | 项目编码 | 项目名称 | 项目特征 | 计量单位 | 工程量 |  | 金额（元）
[7 empty] | 综合单价 | 合价 | 其中:暂估价
13 | 030701014001 | 除湿机 GST-120(E) | [项目特征] 1.名称:除湿机 2.型号:GST-120(E) 3.其他参数:满足设计及规范要求 [工作内容] 1.本体安装 | 台 | 3
14 | 030108001005 | 管道风机 DPT10-12 | [项目特征] 1.名称:管道风机 2.型号:DPT10-12 3.其他参数:满足设计及规范要求 [工作内容] 1.本体安装 2.拆装检查 3.减振台座制作、安装 4.二次灌浆 5.单机试运转 6.补刷(喷)油漆 | 台 | 14
15 | 030108001006 | 舱底船员间厕所抽风机 IRE500E3 | [项目特征] 1.名称:舱底船员间厕所抽风机 2.型号:IRE500E3 3.其他参数:4100m3/h,620Pa [工作内容] 1.本体安装 2.拆装检查 3.减振台座制作、安装 4.二次灌浆 5.单机试运转 6.补刷(喷)油漆 | 台 | 1
本页小计
表-09
分部分项工程项目清单计价表
工程名称：“世纪梦想”全船空调系统及客区排风系统采购及安装 | [5 empty] | 第 9 页 共 191 页
序号 | 项目编码 | 项目名称 | 项目特征 | 计量单位 | 工程量 |  | 金额（元）
[7 empty] | 综合单价 | 合价 | 其中:暂估价
16 | 030704001001 | 通风工程检测、调试 | [项目特征] 1.风管工程量:综合考虑 [工作内容] 1.通风管道风量测定 2.风压测定 3.温度测定 4.各系统风口、阀门调整 | 系统 | 1
17 | 030701003003 | 吊顶式空气处理机组 MSW040G | [项目特征] 1.名称:吊顶式空气处理机组 2.型号:MSW040G 3.其他参数:名义风量：4000 m3/h(全新风) 供冷量：52.7KW 供热量：54.6KW 冷水流量：2.51m3/h 热水流量：1.3m3/h 额定功率：666w 机外静压：250Pa 噪音：58.4dB [工作内容] 1.本体安装或组装、调试 2.设备支架制作、安装 3.补刷(喷)油漆 | 台 | 1
本页小计
表-09
分部分项工程项目清单计价表
工程名称：“世纪梦想”全船空调系统及客区排风系统采购及安装 | [5 empty] | 第 10 页 共 191 页
序号 | 项目编码 | 项目名称 | 项目特征 | 计量单位 | 工程量 |  | 金额（元）
[7 empty] | 综合单价 | 合价 | 其中:暂估价
18 | 030701003004 | 立柜式空气处理机(新风) MSW050VF22-4 | [项目特征] 1.名称:立柜式空气处理机(新风) 2.型号:MSW050VF22-4 3.其他参数:名义风量：5000 m3/h(全新风) 供冷量：68KW 供热量：76KW 冷水流量：3.25L/s 热水流量：1.81 L/s 装机功率：1.1kw 机外全压：220Pa 控制电路：380V/50Hz 外形尺寸：1135X655X1320 噪音：54dB（噪音控制） [工作内容] 1.本体安装或组装、调试 2.设备支架制作、安装 3.补刷(喷)油漆 | 台 | 2
19 | 030701003005 | 立柜式空气处理机(30%新风) MSW060VF22-6(30%) | [项目特征] 1.名称:立柜式空气处理机(30%新风) 2.型号:MSW060VF22-6(30%) 3.其他参数:名义风量：6000 m3/h(全新风) 供冷量：76KW 供热量：87KW 装机功率：2.2kw 机外全压：220Pa [工作内容] 1.本体安装或组装、调试 2.设备支架制作、安装 3.补刷(喷)油漆 | 台 | 2
本页小计
表-09
分部分项工程项目清单计价表
工程名称：“世纪梦想”全船空调系统及客区排风系统采购及安装 | [5 empty] | 第 11 页 共 191 页
序号 | 项目编码 | 项目名称 | 项目特征 | 计量单位 | 工程量 |  | 金额（元）
[7 empty] | 综合单价 | 合价 | 其中:暂估价
20 | 030701003006 | 立柜式空气处理机(新风) MSW080VF22-6 | [项目特征] 1.名称:立柜式空气处理机(新风) 2.型号:MSW080VF22-6 3.其他参数:名义风量：8000 m3/h(全回风) 供冷量：142KW 供热量：150KW 冷水流量：6.9L/s 热水流量：3.58L/s 装机功率：2.2kw 机外全压：220Pa 控制电路：380V/50Hz 外形尺寸：1350X736X1676 噪音：63dB [工作内容] 1.本体安装或组装、调试 2.设备支架制作、安装 3.补刷(喷)油漆 | 台 | 1
本页小计
表-09
分部分项工程项目清单计价表
工程名称：“世纪梦想”全船空调系统及客区排风系统采购及安装 | [5 empty] | 第 12 页 共 191 页
序号 | 项目编码 | 项目名称 | 项目特征 | 计量单位 | 工程量 |  | 金额（元）
[7 empty] | 综合单价 | 合价 | 其中:暂估价
21 | 030701003007 | 立柜式空气处理机(回风) MSW080VR22-6 | [项目特征] 1.名称:立柜式空气处理机(回风) 2.型号:MSW080VR22-6 3.其他参数:名义风量：8000 m3/h(全回风) 供冷量：63KW 供热量：95KW 冷水流量：3.01L/s 热水流量：2.27L/s 装机功率：2.2kw 机外全压：220Pa 外形尺寸：1350X736X1676 噪音：63dB [工作内容] 1.本体安装或组装、调试 2.设备支架制作、安装 3.补刷(喷)油漆 | 台 | 1
22 | 030701003008 | 水源空调机组(立柜型) MWCP18BP | [项目特征] 1.名称:水源空调机组(立柜型) 2.型号:MWCP18BP 3.其他参数:风量：2880m3/h 供冷量：16.5KW 电机电源：380V/3N/50Hz 噪音：52dB 4.安装形式:满足设计及规范要求 [工作内容] 1.本体安装或组装、调试 2.设备支架制作、安装 3.补刷(喷)油漆 | 组 | 2
本页小计
表-09
分部分项工程项目清单计价表
工程名称：“世纪梦想”全船空调系统及客区排风系统采购及安装 | [5 empty] | 第 13 页 共 191 页
序号 | 项目编码 | 项目名称 | 项目特征 | 计量单位 | 工程量 |  | 金额（元）
[7 empty] | 综合单价 | 合价 | 其中:暂估价
23 | 030108001007 | 嵌入式分体水源热泵机组 MCK020VP/MWSC020DRP | [项目特征] 1.名称:嵌入式分体水源热泵机组 2.型号:MCK020VP/MWSC020DRP 3.其他参数:风量：1100m3/h 供冷量：5.6KW 供热量：6.68KW 水流量：1.2m3/h 功率：1480W 电机电源：220V/50Hz 主机型号：MWSC020DRP 尺寸： 室内机：990X990X340 主机：520X375X420 噪音：44dB [工作内容] 1.本体安装 2.拆装检查 3.减振台座制作、安装 4.二次灌浆 5.单机试运转 6.补刷(喷)油漆 | 台 | 4
本页小计
表-09
分部分项工程项目清单计价表
工程名称：“世纪梦想”全船空调系统及客区排风系统采购及安装 | [5 empty] | 第 14 页 共 191 页
序号 | 项目编码 | 项目名称 | 项目特征 | 计量单位 | 工程量 |  | 金额（元）
[7 empty] | 综合单价 | 合价 | 其中:暂估价
24 | 030108001008 | 嵌入式分体水源热泵机组 MCK030VP/MWSC030DRP | [项目特征] 1.名称:嵌入式分体水源热泵机组 2.型号:MCK030VP/MWSC030DRP 3.其他参数:风量：1150m3/h 供冷量：7.3KW 供热量：8.2KW 水流量：1.57m3/h 功率：2150W 电机电源：220V/50Hz 主机型号：MWSC030DRP 尺寸： 室内机：990X990X340 主机：620X395X480 噪音：44dB [工作内容] 1.本体安装 2.拆装检查 3.减振台座制作、安装 4.二次灌浆 5.单机试运转 6.补刷(喷)油漆 | 台 | 1
本页小计
表-09
分部分项工程项目清单计价表
工程名称：“世纪梦想”全船空调系统及客区排风系统采购及安装 | [5 empty] | 第 15 页 共 191 页
序号 | 项目编码 | 项目名称 | 项目特征 | 计量单位 | 工程量 |  | 金额（元）
[7 empty] | 综合单价 | 合价 | 其中:暂估价
25 | 030701004007 | 卧式暗装风机盘管 MCW200GC | [项目特征] 1.名称:卧式暗装风机盘管 2.型号:MCW200GC 3.其他参数:风量：340 m3/h 供冷量：2.22KW 水流量：0.38 m3/h 风压：12Pa 功率：32W 电源：220 V/50Hz 噪音：32dB [工作内容] 1.本体安装、调试 2.支架制作、安装 3.试压 4.补刷(喷)油漆 | 台 | 7
26 | 030701004008 | 卧式暗装风机盘管 MCW300GC | [项目特征] 1.名称:卧式暗装风机盘管 2.型号:MCW300GC 3.其他参数:风量：510 m3/h 供冷量：3.3KW 水流量：0.59 m3/h 风压：12Pa 功率：44W 电源：220 V/50Hz 噪音：33.5dB [工作内容] 1.本体安装、调试 2.支架制作、安装 3.试压 4.补刷(喷)油漆 | 台 | 22
本页小计
表-09
分部分项工程项目清单计价表
工程名称：“世纪梦想”全船空调系统及客区排风系统采购及安装 | [5 empty] | 第 16 页 共 191 页
序号 | 项目编码 | 项目名称 | 项目特征 | 计量单位 | 工程量 |  | 金额（元）
[7 empty] | 综合单价 | 合价 | 其中:暂估价
27 | 030701004009 | 卧式暗装风机盘管(电加热) MCW300GC（D） | [项目特征] 1.名称:卧式暗装风机盘管(电加热) 2.型号:MCW300GC（D） 3.其他参数:风量：510 m3/h 供冷量：3.3KW 水流量：0.59 m3/h 风压：12Pa 功率：44W 电加热功率：1KW 电源：220 V/50Hz 噪音：33.5dB [工作内容] 1.本体安装、调试 2.支架制作、安装 3.试压 4.补刷(喷)油漆 | 台 | 6
28 | 030701004010 | 卧式暗装风机盘管 MCW400GC | [项目特征] 1.名称:卧式暗装风机盘管 2.型号:MCW400GC 3.其他参数:风量：680 m3/h 供冷量：4.1KW 水流量：0.72 m3/h 风压：12Pa 功率：59W 电源：220 V/50Hz 噪音：37.5dB [工作内容] 1.本体安装、调试 2.支架制作、安装 3.试压 4.补刷(喷)油漆 | 台 | 3
本页小计
表-09
分部分项工程项目清单计价表
工程名称：“世纪梦想”全船空调系统及客区排风系统采购及安装 | [5 empty] | 第 17 页 共 191 页
序号 | 项目编码 | 项目名称 | 项目特征 | 计量单位 | 工程量 |  | 金额（元）
[7 empty] | 综合单价 | 合价 | 其中:暂估价
29 | 030701004011 | 卧式暗装风机盘管(电加热) MCW500GC（D） | [项目特征] 1.名称:卧式暗装风机盘管(电加热) 2.型号:MCW500GC（D） 3.其他参数:风量：850 m3/h 供冷量：5.05KW 水流量：0.89 m3/h 风压：12Pa 功率：73W 电源：220 V/50Hz 噪音：39.5dB [工作内容] 1.本体安装、调试 2.支架制作、安装 3.试压 4.补刷(喷)油漆 | 台 | 5
30 | 030701004012 | 卧式暗装风机盘管 MCW600GC | [项目特征] 1.名称:卧式暗装风机盘管 2.型号:MCW600GC 3.其他参数:风量：1020 m3/h 供冷量：5.82KW 水流量：1 m3/h 风压：12Pa 功率：93W 电源：220 V/50Hz 噪音：43dB [工作内容] 1.本体安装、调试 2.支架制作、安装 3.试压 4.补刷(喷)油漆 | 台 | 1
本页小计
表-09
分部分项工程项目清单计价表
工程名称：“世纪梦想”全船空调系统及客区排风系统采购及安装 | [5 empty] | 第 18 页 共 191 页
序号 | 项目编码 | 项目名称 | 项目特征 | 计量单位 | 工程量 |  | 金额（元）
[7 empty] | 综合单价 | 合价 | 其中:暂估价
31 | 030701004013 | 卧式暗装风机盘管 MCW800GC | [项目特征] 1.名称:卧式暗装风机盘管 2.型号:MCW800GC 3.其他参数:风量：1360 m3/h 供冷量：8.0KW 水流量：1.39 m3/h 风压：12Pa 功率：133W 电机电源：220 V/50Hz 噪音：43dB [工作内容] 1.本体安装、调试 2.支架制作、安装 3.试压 4.补刷(喷)油漆 | 台 | 5
32 | 030701004014 | 卧式暗装风机盘管 MCW1000GC | [项目特征] 1.名称:卧式暗装风机盘管 2.型号:MCW1000GC 3.其他参数:风量：1700 m3/h 供冷量：9.3KW 水流量：1.59 m3/h 风压：12Pa 功率：147W [工作内容] 1.本体安装、调试 2.支架制作、安装 3.试压 4.补刷(喷)油漆 | 台 | 1
本页小计
表-09
分部分项工程项目清单计价表
工程名称：“世纪梦想”全船空调系统及客区排风系统采购及安装 | [5 empty] | 第 19 页 共 191 页
序号 | 项目编码 | 项目名称 | 项目特征 | 计量单位 | 工程量 |  | 金额（元）
[7 empty] | 综合单价 | 合价 | 其中:暂估价
33 | 030701004015 | 卧式暗装风机盘管 MCW1200GC | [项目特征] 1.名称:卧式暗装风机盘管 2.型号:MCW1200GC 3.其他参数:风量：2040 m3/h 供冷量：11.19KW 水流量：1.92m3/h 风压：12Pa 功率：183W [工作内容] 1.本体安装、调试 2.支架制作、安装 3.试压 4.补刷(喷)油漆 | 台 | 2
34 | 030701004016 | 风幕机 FM3515TH/Y | [项目特征] 1.名称:风幕机 2.型号:FM3515TH/Y 3.其他参数:220V 0.38KW 1500x225x290 [工作内容] 1.本体安装、调试 2.支架制作、安装 3.试压 4.补刷(喷)油漆 | 台 | 2
35 | 031006010001 | 净化一体机 DPT15-45J | [项目特征] 1.类型:净化一体机 2.型号、规格:DPT15-45J 3.风量:风量350m3/h [工作内容] 1.安装 | 台 | 3
本页小计
表-09
分部分项工程项目清单计价表
工程名称：“世纪梦想”全船空调系统及客区排风系统采购及安装 | [5 empty] | 第 20 页 共 191 页
序号 | 项目编码 | 项目名称 | 项目特征 | 计量单位 | 工程量 |  | 金额（元）
[7 empty] | 综合单价 | 合价 | 其中:暂估价
36 | 030108001009 | 排风机 IRE50X25B1 | [项目特征] 1.名称:排风机 2.型号:IRE50X25B1 3.其他参数:满足设计及规范要求 [工作内容] 1.本体安装 2.拆装检查 3.减振台座制作、安装 4.二次灌浆 5.单机试运转 6.补刷(喷)油漆 | 台 | 1
37 | 030108001010 | 管道风机 DPT10-12 | [项目特征] 1.名称:管道风机 2.型号:DPT10-12 3.其他参数:满足设计及规范要求 [工作内容] 1.本体安装 2.拆装检查 3.减振台座制作、安装 4.二次灌浆 5.单机试运转 6.补刷(喷)油漆 | 台 | 32
本页小计
表-09
分部分项工程项目清单计价表
工程名称：“世纪梦想”全船空调系统及客区排风系统采购及安装 | [5 empty] | 第 21 页 共 191 页
序号 | 项目编码 | 项目名称 | 项目特征 | 计量单位 | 工程量 |  | 金额（元）
[7 empty] | 综合单价 | 合价 | 其中:暂估价
38 | 030108001011 | 管道式风机 WS-J550 | [项目特征] 1.名称:管道式风机 2.型号:WS-J550 3.其他参数:风量:500m3/h 风压：142/131Pa 电机功率:60/48W 电源:220V 噪音：29/26dB 外形尺寸：长342*宽292*高242mm 净重：11kg [工作内容] 1.本体安装 2.拆装检查 3.减振台座制作、安装 4.二次灌浆 5.单机试运转 6.补刷(喷)油漆 | 台 | 11
本页小计
表-09
分部分项工程项目清单计价表
工程名称：“世纪梦想”全船空调系统及客区排风系统采购及安装 | [5 empty] | 第 22 页 共 191 页
序号 | 项目编码 | 项目名称 | 项目特征 | 计量单位 | 工程量 |  | 金额（元）
[7 empty] | 综合单价 | 合价 | 其中:暂估价
39 | 030108001012 | 管道式风机 WS-J370 | [项目特征] 1.名称:管道式风机 2.型号:WS-J370 3.其他参数:风量:280/350m3/h 风压：132/118Pa 电机功率:38/27W 电源:220V/50Hz 噪音：27/24dB 外形尺寸：长342*宽292*高242mm 净重：7.6kg [工作内容] 1.本体安装 2.拆装检查 3.减振台座制作、安装 4.二次灌浆 5.单机试运转 6.补刷(喷)油漆 | 台 | 3
40 | 031006010002 | 空气净化器 CFD-CSHN-600 | [项目特征] 1.类型:空气净化器 2.型号、规格:CFD-CSHN-600 [工作内容] 1.安装 | 台 | 5
本页小计
表-09
分部分项工程项目清单计价表
工程名称：“世纪梦想”全船空调系统及客区排风系统采购及安装 | [5 empty] | 第 23 页 共 191 页
序号 | 项目编码 | 项目名称 | 项目特征 | 计量单位 | 工程量 |  | 金额（元）
[7 empty] | 综合单价 | 合价 | 其中:暂估价
41 | 030108001013 | 嵌入式分体水源热泵机组 MCC020WP/MWSC020DRP | [项目特征] 1.名称:嵌入式分体水源热泵机组 2.型号:MCC020WP/MWSC020DRP 3.其他参数:风量：850m3/h 供冷量：5.8KW 供热量：7KW 水流量：1.25m3/h 功率：1750W 电机电源：220V/50Hz 主机型号：MWSC020DRP 尺寸： 室内机：900X450X210 主机：520X375X420 噪音：44dB [工作内容] 1.本体安装 2.拆装检查 3.减振台座制作、安装 4.二次灌浆 5.单机试运转 6.补刷(喷)油漆 | 台 | 2
42 | 030704001002 | 通风工程检测、调试 | [项目特征] 1.风管工程量:综合考虑 [工作内容] 1.通风管道风量测定 2.风压测定 3.温度测定 4.各系统风口、阀门调整 | 系统 | 1
本页小计
表-09
分部分项工程项目清单计价表
工程名称：“世纪梦想”全船空调系统及客区排风系统采购及安装 | [5 empty] | 第 24 页 共 191 页
序号 | 项目编码 | 项目名称 | 项目特征 | 计量单位 | 工程量 |  | 金额（元）
[7 empty] | 综合单价 | 合价 | 其中:暂估价
43 | 030701003009 | 双冷源空气处理机组 ZK080ZS-ZX/TDR/AC | [项目特征] 1.名称:双冷源空气处理机组 2.型号:ZK080ZS-ZX/TDR/AC 3.其他参数:机组风量：8000m3/h 回风量：8000m3/h 余压：220Pa 冷量：64.29kw 热量：92.46kw 电机功率：3kw 额定电流：6.34A 电源形式：380V/3N~/50Hz [工作内容] 1.本体安装或组装、调试 2.设备支架制作、安装 3.补刷(喷)油漆 | 台 | 2
44 | 030701003010 | 立柜式空气处理机 MSW040VF15-4 | [项目特征] 1.名称:立柜式空气处理机 2.型号:MSW040VF15-4 3.其他参数:名义风量：4000 m3/h 供冷量：50KW 供热量：58KW 冷水流量：2.39L/s 热水流量：1.38 L/s 装机功率：1.1kw 机外全压：150Pa 控制电路：380V/50Hz 外形尺寸：935x585x1082 噪音：60dB（噪音控制） [工作内容] 1.本体安装或组装、调试 2.设备支架制作、安装 3.补刷(喷)油漆 | 台 | 1
本页小计
表-09
分部分项工程项目清单计价表
工程名称：“世纪梦想”全船空调系统及客区排风系统采购及安装 | [5 empty] | 第 25 页 共 191 页
序号 | 项目编码 | 项目名称 | 项目特征 | 计量单位 | 工程量 |  | 金额（元）
[7 empty] | 综合单价 | 合价 | 其中:暂估价
45 | 030701003011 | 立柜式空气处理机 MSW050VF22-4 | [项目特征] 1.名称:立柜式空气处理机 2.型号:MSW050VF22-4 3.其他参数:名义风量：5000 m3/h 供冷量：68KW 供热量：76KW 冷水流量：3.25L/s 热水流量：1.81 L/s 装机功率：1.1kw 机外全压：220Pa 控制电路：380V/50Hz 外形尺寸：1135X655X1320 噪音：54dB（噪音控制） [工作内容] 1.本体安装或组装、调试 2.设备支架制作、安装 3.补刷(喷)油漆 | 台 | 1
本页小计
表-09
分部分项工程项目清单计价表
工程名称：“世纪梦想”全船空调系统及客区排风系统采购及安装 | [5 empty] | 第 26 页 共 191 页
序号 | 项目编码 | 项目名称 | 项目特征 | 计量单位 | 工程量 |  | 金额（元）
[7 empty] | 综合单价 | 合价 | 其中:暂估价
46 | 030701003012 | 立柜式空气处理机 MSW060VF22-4 | [项目特征] 1.名称:立柜式空气处理机 2.型号:MSW060VF22-4 3.其他参数:名义风量：6000 m3/h 供冷量：76KW 供热量：87KW 冷水流量：3.63L/s 热水流量：2.08 L/s 装机功率：2.2kw 机外全压：220Pa 控制电路：380V/50Hz 外形尺寸：1135X655X1320 噪音：62dB（噪音控制） [工作内容] 1.本体安装或组装、调试 2.设备支架制作、安装 3.补刷(喷)油漆 | 台 | 1
本页小计
表-09
分部分项工程项目清单计价表
工程名称：“世纪梦想”全船空调系统及客区排风系统采购及安装 | [5 empty] | 第 27 页 共 191 页
序号 | 项目编码 | 项目名称 | 项目特征 | 计量单位 | 工程量 |  | 金额（元）
[7 empty] | 综合单价 | 合价 | 其中:暂估价
47 | 030701003013 | 立柜式空气处理机 MSW080VF22-6(50%) | [项目特征] 1.名称:立柜式空气处理机 2.型号:MSW080VF22-6(50%) 3.其他参数:名义风量：8000 m3/h 供冷量：142KW 供热量：150KW 冷水流量：6.9L/s 热水流量：3.58L/s 装机功率：2.2kw 机外全压：220Pa 控制电路：380V/50Hz 外形尺寸：1350X736X1676 噪音：63dB [工作内容] 1.本体安装或组装、调试 2.设备支架制作、安装 3.补刷(喷)油漆 | 台 | 2
48 | 030701004017 | 风机盘管 MCW200GC | [项目特征] 1.名称:风机盘管 2.型号:MCW200GC 3.其他参数:风量：340 m3/h 供冷量：2.22KW 水流量：0.38 m3/h 风压：12Pa 功率：32W 电源：220 V/50Hz 噪音：32dB [工作内容] 1.本体安装、调试 2.支架制作、安装 3.试压 4.补刷(喷)油漆 | 台 | 4
本页小计
表-09
分部分项工程项目清单计价表
工程名称：“世纪梦想”全船空调系统及客区排风系统采购及安装 | [5 empty] | 第 28 页 共 191 页
序号 | 项目编码 | 项目名称 | 项目特征 | 计量单位 | 工程量 |  | 金额（元）
[7 empty] | 综合单价 | 合价 | 其中:暂估价
49 | 030701004018 | 风机盘管 MCW300GC | [项目特征] 1.名称:风机盘管 2.型号:MCW300GC 3.其他参数:风量：510 m3/h 供冷量：3.3KW 水流量：0.59 m3/h 风压：12Pa 功率：44W 电源：220 V/50Hz 噪音：33.5dB [工作内容] 1.本体安装、调试 2.支架制作、安装 3.试压 4.补刷(喷)油漆 | 台 | 2
50 | 030701004019 | 风机盘管 MCW500GC | [项目特征] 1.名称:风机盘管 2.型号:MCW500GC 3.其他参数:风量：850 m3/h 供冷量：5.05KW 水流量：0.89 m3/h 风压：12Pa 功率：73W 电源：220 V/50Hz 噪音：39.5dB [工作内容] 1.本体安装、调试 2.支架制作、安装 3.试压 4.补刷(喷)油漆 | 台 | 1
本页小计
表-09
分部分项工程项目清单计价表
工程名称：“世纪梦想”全船空调系统及客区排风系统采购及安装 | [5 empty] | 第 29 页 共 191 页
序号 | 项目编码 | 项目名称 | 项目特征 | 计量单位 | 工程量 |  | 金额（元）
[7 empty] | 综合单价 | 合价 | 其中:暂估价
51 | 030701004020 | 风机盘管 MCW800GC | [项目特征] 1.名称:风机盘管 2.型号:MCW800GC 3.其他参数:风量：1360 m3/h 供冷量：8.0KW 水流量：1.39 m3/h 风压：12Pa 功率：133W 电机电源：220 V/50Hz 噪音：43dB [工作内容] 1.本体安装、调试 2.支架制作、安装 3.试压 4.补刷(喷)油漆 | 台 | 5
52 | 030701004021 | 风机盘管 MCW1000GC | [项目特征] 1.名称:风机盘管 2.型号:MCW1000GC 3.其他参数:风量：1700 m3/h 供冷量：9.3KW 水流量：1.59 m3/h 风压：12Pa 功率：147W [工作内容] 1.本体安装、调试 2.支架制作、安装 3.试压 4.补刷(喷)油漆 | 台 | 1
本页小计
表-09
分部分项工程项目清单计价表
工程名称：“世纪梦想”全船空调系统及客区排风系统采购及安装 | [5 empty] | 第 30 页 共 191 页
序号 | 项目编码 | 项目名称 | 项目特征 | 计量单位 | 工程量 |  | 金额（元）
[7 empty] | 综合单价 | 合价 | 其中:暂估价
53 | 030701004022 | 风机盘管 MCW1200GC | [项目特征] 1.名称:风机盘管 2.型号:MCW1200GC 3.其他参数:风量：2040 m3/h 供冷量：11.19KW 水流量：1.92m3/h 风压：12Pa 功率：183W [工作内容] 1.本体安装、调试 2.支架制作、安装 3.试压 4.补刷(喷)油漆 | 台 | 8
54 | 030701004023 | 风机盘管(电加热) MCW300GC（D） | [项目特征] 1.名称:风机盘管(电加热) 2.型号:MCW300GC（D） 3.其他参数:风量：510 m3/h 供冷量：3.3KW 水流量：0.59 m3/h 风压：12Pa 功率：44W 电加热功率：1KW 电源：220 V/50Hz 噪音：33.5dB [工作内容] 1.本体安装、调试 2.支架制作、安装 3.试压 4.补刷(喷)油漆 | 台 | 54
本页小计
表-09
分部分项工程项目清单计价表
工程名称：“世纪梦想”全船空调系统及客区排风系统采购及安装 | [5 empty] | 第 31 页 共 191 页
序号 | 项目编码 | 项目名称 | 项目特征 | 计量单位 | 工程量 |  | 金额（元）
[7 empty] | 综合单价 | 合价 | 其中:暂估价
55 | 030701004024 | 风机盘管（电加热）MCW400GC（D） | [项目特征] 1.名称:风机盘管（电加热） 2.型号:MCW400GC（D） 3.其他参数:风量：680 m3/h 供冷量：4.1KW 水流量：0.72 m3/h 风压：12Pa 功率：59W 电加热功率：2KW 电源：220 V/50Hz 噪音：37.5dB [工作内容] 1.本体安装、调试 2.支架制作、安装 3.试压 4.补刷(喷)油漆 | 台 | 1
56 | 030701004025 | 风幕机 FM3515TH/Y | [项目特征] 1.名称:风幕机 2.型号:FM3515TH/Y 3.其他参数:220V 0.38KW 1500x225x290 [工作内容] 1.本体安装、调试 2.支架制作、安装 3.试压 4.补刷(喷)油漆 | 台 | 2
本页小计
表-09
分部分项工程项目清单计价表
工程名称：“世纪梦想”全船空调系统及客区排风系统采购及安装 | [5 empty] | 第 32 页 共 191 页
序号 | 项目编码 | 项目名称 | 项目特征 | 计量单位 | 工程量 |  | 金额（元）
[7 empty] | 综合单价 | 合价 | 其中:暂估价
57 | 030108001014 | 管道风机 DPT10-12 | [项目特征] 1.名称:管道风机 2.型号:DPT10-12 3.其他参数:满足设计及规范要求 [工作内容] 1.本体安装 2.拆装检查 3.减振台座制作、安装 4.二次灌浆 5.单机试运转 6.补刷(喷)油漆 | 台 | 55
58 | 030108001015 | 管道式风机 WS-J370 | [项目特征] 1.名称:管道式风机 2.型号:WS-J370 3.其他参数:风量:280/350m3/h 风压：118Pa 电机功率:38/27W 电源:220V 噪音：27/24dB 外形尺寸：长342*宽292*高242mm 净重：7.6kg [工作内容] 1.本体安装 2.拆装检查 3.减振台座制作、安装 4.二次灌浆 5.单机试运转 6.补刷(喷)油漆 | 台 | 4
本页小计
表-09
分部分项工程项目清单计价表
工程名称：“世纪梦想”全船空调系统及客区排风系统采购及安装 | [5 empty] | 第 33 页 共 191 页
序号 | 项目编码 | 项目名称 | 项目特征 | 计量单位 | 工程量 |  | 金额（元）
[7 empty] | 综合单价 | 合价 | 其中:暂估价
59 | 030108001016 | 排风机-060 RKBI700x400E3 | [项目特征] 1.名称:排风机-060 2.型号:RKBI700x400E3 3.其他参数:满足设计及规范要求 [工作内容] 1.本体安装 2.拆装检查 3.减振台座制作、安装 4.二次灌浆 5.单机试运转 6.补刷(喷)油漆 | 台 | 1
60 | 030704001003 | 通风工程检测、调试 | [项目特征] 1.风管工程量:综合考虑 [工作内容] 1.通风管道风量测定 2.风压测定 3.温度测定 4.各系统风口、阀门调整 | 系统 | 1
本页小计
表-09
分部分项工程项目清单计价表
工程名称：“世纪梦想”全船空调系统及客区排风系统采购及安装 | [5 empty] | 第 34 页 共 191 页
序号 | 项目编码 | 项目名称 | 项目特征 | 计量单位 | 工程量 |  | 金额（元）
[7 empty] | 综合单价 | 合价 | 其中:暂估价
61 | 030701003014 | 吊顶式空气处理机组 MSW020G | [项目特征] 1.名称:吊顶式空气处理机组 2.型号:MSW020G 3.其他参数:名义风量：2000 m3/h(全新风) 供冷量：26.7KW 供热量：28.1KW 冷水流量：1.27m3/h 热水流量：0.67m3/h 额定功率：290w 机外静压：150Pa 噪音：49.6dB [工作内容] 1.本体安装或组装、调试 2.设备支架制作、安装 3.补刷(喷)油漆 | 台 | 1
62 | 030701003015 | 立柜式空气处理机 MSW050VF22-4 | [项目特征] 1.名称:立柜式空气处理机 2.型号:MSW050VF22-4 3.其他参数:名义风量：5000 m3/h 供冷量：68KW 供热量：76KW 冷水流量：3.25L/s 热水流量：1.81 L/s 装机功率：1.1kw 机外全压：220Pa 控制电路：380V/50Hz 外形尺寸：1135X655X1320 噪音：54dB（噪音控制） [工作内容] 1.本体安装或组装、调试 2.设备支架制作、安装 3.补刷(喷)油漆 | 台 | 1
本页小计
表-09
分部分项工程项目清单计价表
工程名称：“世纪梦想”全船空调系统及客区排风系统采购及安装 | [5 empty] | 第 35 页 共 191 页
序号 | 项目编码 | 项目名称 | 项目特征 | 计量单位 | 工程量 |  | 金额（元）
[7 empty] | 综合单价 | 合价 | 其中:暂估价
63 | 030701003016 | 立柜式空气处理机 MSW060VF22-4 | [项目特征] 1.名称:立柜式空气处理机 2.型号:MSW060VF22-4 3.其他参数:名义风量：6000 m3/h 供冷量：76KW 供热量：87KW 冷水流量：3.63L/s 热水流量：2.08 L/s 装机功率：2.2kw 机外全压：220Pa 控制电路：380V/50Hz 外形尺寸：1135X655X1320 噪音：62dB（噪音控制） [工作内容] 1.本体安装或组装、调试 2.设备支架制作、安装 3.补刷(喷)油漆 | 台 | 1
本页小计
表-09
分部分项工程项目清单计价表
工程名称：“世纪梦想”全船空调系统及客区排风系统采购及安装 | [5 empty] | 第 36 页 共 191 页
序号 | 项目编码 | 项目名称 | 项目特征 | 计量单位 | 工程量 |  | 金额（元）
[7 empty] | 综合单价 | 合价 | 其中:暂估价
64 | 030701003017 | 立柜式空气处理机 MSW080VF22-6(50%) | [项目特征] 1.名称:立柜式空气处理机 2.型号:MSW080VF22-6(50%) 3.其他参数:名义风量：8000 m3/h 供冷量：142KW 供热量：150KW 冷水流量：6.9L/s 热水流量：3.58L/s 装机功率：2.2kw 机外全压：220Pa 控制电路：380V/50Hz 外形尺寸：1350X736X1676 噪音：63dB [工作内容] 1.本体安装或组装、调试 2.设备支架制作、安装 3.补刷(喷)油漆 | 台 | 2
65 | 030701003018 | 双冷源空气处理机组 ZK080ZS-ZX/TDR/AC | [项目特征] 1.名称:双冷源空气处理机组 2.型号:ZK080ZS-ZX/TDR/AC 3.其他参数:机组风量：8000m3/h 回风量：8000m3/h 余压：220Pa 冷量：64.29kw 热量：92.46kw 电机功率：3kw 额定电流：6.34A 电源形式：380V/3N~/50Hz [工作内容] 1.本体安装或组装、调试 2.设备支架制作、安装 3.补刷(喷)油漆 | 台 | 2
本页小计
表-09
分部分项工程项目清单计价表
工程名称：“世纪梦想”全船空调系统及客区排风系统采购及安装 | [5 empty] | 第 37 页 共 191 页
序号 | 项目编码 | 项目名称 | 项目特征 | 计量单位 | 工程量 |  | 金额（元）
[7 empty] | 综合单价 | 合价 | 其中:暂估价
66 | 030701004026 | 风机盘管(电加热) MCW300GC（D） | [项目特征] 1.名称:风机盘管(电加热) 2.型号:MCW300GC（D） 3.其他参数:风量：510 m3/h 供冷量：3.3KW 水流量：0.59 m3/h 风压：12Pa 功率：44W 电加热功率：1KW 电源：220 V/50Hz 噪音：33.5dB [工作内容] 1.本体安装、调试 2.支架制作、安装 3.试压 4.补刷(喷)油漆 | 台 | 45
67 | 030701004027 | 风机盘管 MCW200GC | [项目特征] 1.名称:风机盘管 2.型号:MCW200GC 3.其他参数:风量：340 m3/h 供冷量：2.22KW 水流量：0.38 m3/h 风压：12Pa 功率：32W 电源：220 V/50Hz 噪音：32dB [工作内容] 1.本体安装、调试 2.支架制作、安装 3.试压 4.补刷(喷)油漆 | 台 | 4
本页小计
表-09
分部分项工程项目清单计价表
工程名称：“世纪梦想”全船空调系统及客区排风系统采购及安装 | [5 empty] | 第 38 页 共 191 页
序号 | 项目编码 | 项目名称 | 项目特征 | 计量单位 | 工程量 |  | 金额（元）
[7 empty] | 综合单价 | 合价 | 其中:暂估价
68 | 030701004028 | 风机盘管 MCW300GC | [项目特征] 1.名称:风机盘管 2.型号:MCW300GC 3.其他参数:风量：510 m3/h 供冷量：3.3KW 水流量：0.59 m3/h 风压：12Pa 功率：44W 电源：220 V/50Hz 噪音：33.5dB [工作内容] 1.本体安装、调试 2.支架制作、安装 3.试压 4.补刷(喷)油漆 | 台 | 1
69 | 030701004029 | 风机盘管 MCW400GC | [项目特征] 1.名称:风机盘管 2.型号:MCW400GC 3.其他参数:风量：680 m3/h 供冷量：4.1KW 水流量：0.72 m3/h 风压：12Pa 功率：59W 电源：220 V/50Hz 噪音：37.5dB [工作内容] 1.本体安装、调试 2.支架制作、安装 3.试压 4.补刷(喷)油漆 | 台 | 4
本页小计
表-09
分部分项工程项目清单计价表
工程名称：“世纪梦想”全船空调系统及客区排风系统采购及安装 | [5 empty] | 第 39 页 共 191 页
序号 | 项目编码 | 项目名称 | 项目特征 | 计量单位 | 工程量 |  | 金额（元）
[7 empty] | 综合单价 | 合价 | 其中:暂估价
70 | 030701004030 | 风机盘管 MCW800GC | [项目特征] 1.名称:风机盘管 2.型号:MCW800GC 3.其他参数:风量：1360 m3/h 供冷量：8.0KW 水流量：1.39 m3/h 风压：12Pa 功率：133W 电机电源：220 V/50Hz 噪音：43dB [工作内容] 1.本体安装、调试 2.支架制作、安装 3.试压 4.补刷(喷)油漆 | 台 | 11
71 | 030701004031 | 风机盘管 MCW1000GC | [项目特征] 1.名称:风机盘管 2.型号:MCW1000GC 3.其他参数:风量：1700 m3/h 供冷量：9.3KW 水流量：1.59 m3/h 风压：12Pa 功率：147W [工作内容] 1.本体安装、调试 2.支架制作、安装 3.试压 4.补刷(喷)油漆 | 台 | 9
本页小计
表-09
分部分项工程项目清单计价表
工程名称：“世纪梦想”全船空调系统及客区排风系统采购及安装 | [5 empty] | 第 40 页 共 191 页
序号 | 项目编码 | 项目名称 | 项目特征 | 计量单位 | 工程量 |  | 金额（元）
[7 empty] | 综合单价 | 合价 | 其中:暂估价
72 | 030701004032 | 立式风机盘管 MFCW800A | [项目特征] 1.名称:立式风机盘管 2.型号:MFCW800A 3.其他参数:风量：1360/1131/833m3/h 供冷量：7.2KW 供热量：11.5KW 额定输入功率：151W 噪声：47dB 水流量：1.2m3/h [工作内容] 1.本体安装、调试 2.支架制作、安装 3.试压 4.补刷(喷)油漆 | 台 | 8
73 | 030108001017 | 管道风机 DPT10-12 | [项目特征] 1.名称:管道风机 2.型号:DPT10-12 3.其他参数:满足设计及规范要求 [工作内容] 1.本体安装 2.拆装检查 3.减振台座制作、安装 4.二次灌浆 5.单机试运转 6.补刷(喷)油漆 | 台 | 48
本页小计
表-09
分部分项工程项目清单计价表
工程名称：“世纪梦想”全船空调系统及客区排风系统采购及安装 | [5 empty] | 第 41 页 共 191 页
序号 | 项目编码 | 项目名称 | 项目特征 | 计量单位 | 工程量 |  | 金额（元）
[7 empty] | 综合单价 | 合价 | 其中:暂估价
74 | 030108001018 | 管道式风机 WS-J370 | [项目特征] 1.名称:管道式风机 2.型号:WS-J370 3.其他参数:风量:280/350m3/h 风压：118Pa 电机功率:38/27W 电源:220V 噪音：27/24dB 外形尺寸：长342*宽292*高242mm 净重：7.6kg [工作内容] 1.本体安装 2.拆装检查 3.减振台座制作、安装 4.二次灌浆 5.单机试运转 6.补刷(喷)油漆 | 台 | 5
75 | 030108001019 | 排风机-060 RKBI700x400E3 | [项目特征] 1.名称:排风机-060 2.型号:RKBI700x400E3 3.其他参数:满足设计及规范要求 [工作内容] 1.本体安装 2.拆装检查 3.减振台座制作、安装 4.二次灌浆 5.单机试运转 6.补刷(喷)油漆 | 台 | 1
本页小计
表-09
分部分项工程项目清单计价表
工程名称：“世纪梦想”全船空调系统及客区排风系统采购及安装 | [5 empty] | 第 42 页 共 191 页
序号 | 项目编码 | 项目名称 | 项目特征 | 计量单位 | 工程量 |  | 金额（元）
[7 empty] | 综合单价 | 合价 | 其中:暂估价
76 | 030108001020 | 暗装吊顶式分体水源热泵机组 MCC030VP/MWSC030DRP | [项目特征] 1.名称:暗装吊顶式分体水源热泵机组 2.型号:MCC030VP/MWSC030DRP 3.其他参数:风量：1000m3/h 供冷量：7.3KW 供热量：8.2KW 水流量：1.57m3/h 功率：2150W 电机电源：220V/50Hz 主机型号：MWSC030DRP 尺寸： 室内机：1190X490X250 主机： 620X395X480 噪音：44dB [工作内容] 1.本体安装 2.拆装检查 3.减振台座制作、安装 4.二次灌浆 5.单机试运转 6.补刷(喷)油漆 | 台 | 2
77 | 030704001004 | 通风工程检测、调试 | [项目特征] 1.风管工程量:综合考虑 [工作内容] 1.通风管道风量测定 2.风压测定 3.温度测定 4.各系统风口、阀门调整 | 系统 | 1
本页小计
表-09
分部分项工程项目清单计价表
工程名称：“世纪梦想”全船空调系统及客区排风系统采购及安装 | [5 empty] | 第 43 页 共 191 页
序号 | 项目编码 | 项目名称 | 项目特征 | 计量单位 | 工程量 |  | 金额（元）
[7 empty] | 综合单价 | 合价 | 其中:暂估价
78 | 030701003019 | 吊顶式空气处理机组 MSW020G | [项目特征] 1.名称:吊顶式空气处理机组 2.型号:MSW020G 3.其他参数:名义风量：2000 m3/h(全新风) 供冷量：26.7KW 供热量：28.1KW 冷水流量：1.27m3/h 热水流量：0.67m3/h 额定功率：290w 机外静压：150Pa 噪音：49.6dB [工作内容] 1.本体安装或组装、调试 2.设备支架制作、安装 3.补刷(喷)油漆 | 台 | 1
79 | 030701003020 | 立柜式空气处理机 MSW050VF22-4 | [项目特征] 1.名称:立柜式空气处理机 2.型号:MSW050VF22-4 3.其他参数:名义风量：5000 m3/h 供冷量：68KW 供热量：76KW 冷水流量：3.25L/s 热水流量：1.81 L/s 装机功率：1.1kw 机外全压：220Pa 控制电路：380V/50Hz 外形尺寸：1135X655X1320 噪音：54dB（噪音控制） [工作内容] 1.本体安装或组装、调试 2.设备支架制作、安装 3.补刷(喷)油漆 | 台 | 1
本页小计
表-09
分部分项工程项目清单计价表
工程名称：“世纪梦想”全船空调系统及客区排风系统采购及安装 | [5 empty] | 第 44 页 共 191 页
序号 | 项目编码 | 项目名称 | 项目特征 | 计量单位 | 工程量 |  | 金额（元）
[7 empty] | 综合单价 | 合价 | 其中:暂估价
80 | 030701003021 | 立柜式空气处理机 MSW060VF22-4 | [项目特征] 1.名称:立柜式空气处理机 2.型号:MSW060VF22-4 3.其他参数:名义风量：6000 m3/h 供冷量：76KW 供热量：87KW 冷水流量：3.63L/s 热水流量：2.08 L/s 装机功率：2.2kw 机外全压：220Pa 控制电路：380V/50Hz 外形尺寸：1135X655X1320 噪音：62dB（噪音控制） [工作内容] 1.本体安装或组装、调试 2.设备支架制作、安装 3.补刷(喷)油漆 | 台 | 1
本页小计
表-09
分部分项工程项目清单计价表
工程名称：“世纪梦想”全船空调系统及客区排风系统采购及安装 | [5 empty] | 第 45 页 共 191 页
序号 | 项目编码 | 项目名称 | 项目特征 | 计量单位 | 工程量 |  | 金额（元）
[7 empty] | 综合单价 | 合价 | 其中:暂估价
81 | 030701003022 | 立柜式空气处理机 MSW080VF22-6(50%) | [项目特征] 1.名称:立柜式空气处理机 2.型号:MSW080VF22-6(50%) 3.其他参数:名义风量：8000 m3/h 供冷量：142KW 供热量：150KW 冷水流量：6.9L/s 热水流量：3.58L/s 装机功率：2.2kw 机外全压：220Pa 控制电路：380V/50Hz 外形尺寸：1350X736X1676 噪音：63dB [工作内容] 1.本体安装或组装、调试 2.设备支架制作、安装 3.补刷(喷)油漆 | 台 | 2
82 | 030701003023 | 双冷源空气处理机组 ZK080ZS-ZX/TDR/AC | [项目特征] 1.名称:双冷源空气处理机组 2.型号:ZK080ZS-ZX/TDR/AC 3.其他参数:机组风量：8000m3/h 回风量：8000m3/h 余压：220Pa 冷量：64.29kw 热量：92.46kw 电机功率：3kw 额定电流：6.34A 电源形式：380V/3N~/50Hz [工作内容] 1.本体安装或组装、调试 2.设备支架制作、安装 3.补刷(喷)油漆 | 台 | 2
本页小计
表-09
分部分项工程项目清单计价表
工程名称：“世纪梦想”全船空调系统及客区排风系统采购及安装 | [5 empty] | 第 46 页 共 191 页
序号 | 项目编码 | 项目名称 | 项目特征 | 计量单位 | 工程量 |  | 金额（元）
[7 empty] | 综合单价 | 合价 | 其中:暂估价
83 | 030701004033 | 风机盘管(电加热) MCW300GC（D） | [项目特征] 1.名称:风机盘管(电加热) 2.型号:MCW300GC（D） 3.其他参数:风量：510 m3/h 供冷量：3.3KW 水流量：0.59 m3/h 风压：12Pa 功率：44W 电加热功率：1KW 电源：220 V/50Hz 噪音：33.5dB [工作内容] 1.本体安装、调试 2.支架制作、安装 3.试压 4.补刷(喷)油漆 | 台 | 26
84 | 030701004034 | 风机盘管(电加热) MCW600GC（D） | [项目特征] 1.名称:风机盘管(电加热) 2.型号:MCW600GC（D） 3.其他参数:风量：1020 m3/h 供冷量：5.82KW 水流量：1 m3/h 风压：12Pa 功率：93W 电源：220 V/50Hz 噪音：43dB [工作内容] 1.本体安装、调试 2.支架制作、安装 3.试压 4.补刷(喷)油漆 | 台 | 16
本页小计
表-09
分部分项工程项目清单计价表
工程名称：“世纪梦想”全船空调系统及客区排风系统采购及安装 | [5 empty] | 第 47 页 共 191 页
序号 | 项目编码 | 项目名称 | 项目特征 | 计量单位 | 工程量 |  | 金额（元）
[7 empty] | 综合单价 | 合价 | 其中:暂估价
85 | 030701004035 | 风机盘管 MCW200GC | [项目特征] 1.名称:风机盘管 2.型号:MCW200GC 3.其他参数:风量：340 m3/h 供冷量：2.22KW 水流量：0.38 m3/h 风压：12Pa 功率：32W 电源：220 V/50Hz 噪音：32dB [工作内容] 1.本体安装、调试 2.支架制作、安装 3.试压 4.补刷(喷)油漆 | 台 | 1
86 | 030701004036 | 风机盘管 MCW300GC | [项目特征] 1.名称:风机盘管 2.型号:MCW300GC 3.其他参数:风量：510 m3/h 供冷量：3.3KW 水流量：0.59 m3/h 风压：12Pa 功率：44W 电源：220 V/50Hz 噪音：33.5dB [工作内容] 1.本体安装、调试 2.支架制作、安装 3.试压 4.补刷(喷)油漆 | 台 | 2
本页小计
表-09
分部分项工程项目清单计价表
工程名称：“世纪梦想”全船空调系统及客区排风系统采购及安装 | [5 empty] | 第 48 页 共 191 页
序号 | 项目编码 | 项目名称 | 项目特征 | 计量单位 | 工程量 |  | 金额（元）
[7 empty] | 综合单价 | 合价 | 其中:暂估价
87 | 030701004037 | 风机盘管 MCW400GC | [项目特征] 1.名称:风机盘管 2.型号:MCW400GC 3.其他参数:风量：680 m3/h 供冷量：4.1KW 水流量：0.72 m3/h 风压：12Pa 功率：59W 电源：220 V/50Hz 噪音：37.5dB [工作内容] 1.本体安装、调试 2.支架制作、安装 3.试压 4.补刷(喷)油漆 | 台 | 3
88 | 030701004038 | 风机盘管 MCW600GC | [项目特征] 1.名称:风机盘管 2.型号:MCW600GC 3.其他参数:风量：1020 m3/h 供冷量：5.82KW 水流量：1 m3/h 风压：12Pa 功率：93W 电源：220 V/50Hz 噪音：43dB [工作内容] 1.本体安装、调试 2.支架制作、安装 3.试压 4.补刷(喷)油漆 | 台 | 2
本页小计
表-09
分部分项工程项目清单计价表
工程名称：“世纪梦想”全船空调系统及客区排风系统采购及安装 | [5 empty] | 第 49 页 共 191 页
序号 | 项目编码 | 项目名称 | 项目特征 | 计量单位 | 工程量 |  | 金额（元）
[7 empty] | 综合单价 | 合价 | 其中:暂估价
89 | 030701004039 | 风机盘管 MCW800GC | [项目特征] 1.名称:风机盘管 2.型号:MCW800GC 3.其他参数:风量：1360 m3/h 供冷量：8.0KW 水流量：1.39 m3/h 风压：12Pa 功率：133W 电机电源：220 V/50Hz 噪音：43dB [工作内容] 1.本体安装、调试 2.支架制作、安装 3.试压 4.补刷(喷)油漆 | 台 | 5
90 | 030701004040 | 风机盘管 MCW1200GC | [项目特征] 1.名称:风机盘管 2.型号:MCW1200GC 3.其他参数:风量：2040 m3/h 供冷量：11.19KW 水流量：1.92m3/h 风压：12Pa 功率：183W [工作内容] 1.本体安装、调试 2.支架制作、安装 3.试压 4.补刷(喷)油漆 | 台 | 10
本页小计
表-09
分部分项工程项目清单计价表
工程名称：“世纪梦想”全船空调系统及客区排风系统采购及安装 | [5 empty] | 第 50 页 共 191 页
序号 | 项目编码 | 项目名称 | 项目特征 | 计量单位 | 工程量 |  | 金额（元）
[7 empty] | 综合单价 | 合价 | 其中:暂估价
91 | 030701004041 | 立式风机盘管 MFCW800A | [项目特征] 1.名称:立式风机盘管 2.型号:MFCW800A 3.其他参数:风量：1360/1131/833m3/h 供冷量：7.2KW 供热量：11.5KW 额定输入功率：151W 噪声：47dB 水流量：1.2m3/h [工作内容] 1.本体安装、调试 2.支架制作、安装 3.试压 4.补刷(喷)油漆 | 台 | 8
92 | 030108001021 | 管道风机 DPT10-12 | [项目特征] 1.名称:管道风机 2.型号:DPT10-12 3.其他参数:满足设计及规范要求 [工作内容] 1.本体安装 2.拆装检查 3.减振台座制作、安装 4.二次灌浆 5.单机试运转 6.补刷(喷)油漆 | 台 | 42
本页小计
表-09
分部分项工程项目清单计价表
工程名称：“世纪梦想”全船空调系统及客区排风系统采购及安装 | [5 empty] | 第 51 页 共 191 页
序号 | 项目编码 | 项目名称 | 项目特征 | 计量单位 | 工程量 |  | 金额（元）
[7 empty] | 综合单价 | 合价 | 其中:暂估价
93 | 030108001022 | 管道式风机 WS-J370 | [项目特征] 1.名称:管道式风机 2.型号:WS-J370 3.其他参数:风量:280/350m3/h 风压：118Pa 电机功率:38/27W 电源:220V 噪音：27/24dB 外形尺寸：长342*宽292*高242mm 净重：7.6kg [工作内容] 1.本体安装 2.拆装检查 3.减振台座制作、安装 4.二次灌浆 5.单机试运转 6.补刷(喷)油漆 | 台 | 7
94 | 030108001023 | 排风机-060 RKBI800x500D3 | [项目特征] 1.名称:排风机-060 2.型号:RKBI800x500D3 3.其他参数:满足设计及规范要求 [工作内容] 1.本体安装 2.拆装检查 3.减振台座制作、安装 4.二次灌浆 5.单机试运转 6.补刷(喷)油漆 | 台 | 1
本页小计
表-09
分部分项工程项目清单计价表
工程名称：“世纪梦想”全船空调系统及客区排风系统采购及安装 | [5 empty] | 第 52 页 共 191 页
序号 | 项目编码 | 项目名称 | 项目特征 | 计量单位 | 工程量 |  | 金额（元）
[7 empty] | 综合单价 | 合价 | 其中:暂估价
95 | 030704001005 | 通风工程检测、调试 | [项目特征] 1.风管工程量:综合考虑 [工作内容] 1.通风管道风量测定 2.风压测定 3.温度测定 4.各系统风口、阀门调整 | 系统 | 1
96 | 030701003024 | 吊顶式空气处理机组 MSW030G | [项目特征] 1.名称:吊顶式空气处理机组 2.型号:MSW030G 3.其他参数:名义风量：3000 m3/h(全新风) 供冷量：39.7KW 供热量：41.2KW 冷水流量：1.89m3/h 热水流量：0.98m3/h 额定功率：410w 机外静压：150Pa 噪音：51dB [工作内容] 1.本体安装或组装、调试 2.设备支架制作、安装 3.补刷(喷)油漆 | 台 | 1
本页小计
表-09
分部分项工程项目清单计价表
工程名称：“世纪梦想”全船空调系统及客区排风系统采购及安装 | [5 empty] | 第 53 页 共 191 页
序号 | 项目编码 | 项目名称 | 项目特征 | 计量单位 | 工程量 |  | 金额（元）
[7 empty] | 综合单价 | 合价 | 其中:暂估价
97 | 030701003025 | 立柜式空气处理机 MSW050VF22-4 | [项目特征] 1.名称:立柜式空气处理机 2.型号:MSW050VF22-4 3.其他参数:名义风量：5000 m3/h 供冷量：68KW 供热量：76KW 冷水流量：3.25L/s 热水流量：1.81 L/s 装机功率：1.1kw 机外全压：220Pa 控制电路：380V/50Hz 外形尺寸：1135X655X1320 噪音：54dB（噪音控制） [工作内容] 1.本体安装或组装、调试 2.设备支架制作、安装 3.补刷(喷)油漆 | 台 | 1
本页小计
表-09
分部分项工程项目清单计价表
工程名称：“世纪梦想”全船空调系统及客区排风系统采购及安装 | [5 empty] | 第 54 页 共 191 页
序号 | 项目编码 | 项目名称 | 项目特征 | 计量单位 | 工程量 |  | 金额（元）
[7 empty] | 综合单价 | 合价 | 其中:暂估价
98 | 030701003026 | 立柜式空气处理机 MSW060VF22-4 | [项目特征] 1.名称:立柜式空气处理机 2.型号:MSW060VF22-4 3.其他参数:名义风量：6000 m3/h 供冷量：76KW 供热量：87KW 冷水流量：3.63L/s 热水流量：2.08 L/s 装机功率：2.2kw 机外全压：220Pa 控制电路：380V/50Hz 外形尺寸：1135X655X1320 噪音：62dB（噪音控制） [工作内容] 1.本体安装或组装、调试 2.设备支架制作、安装 3.补刷(喷)油漆 | 台 | 1
99 | 030701003027 | 双冷源空气处理机组 ZK080ZS-ZX/TDR/AC | [项目特征] 1.名称:双冷源空气处理机组 2.型号:ZK080ZS-ZX/TDR/AC 3.其他参数:机组风量：8000m3/h 回风量：8000m3/h 余压：220Pa 冷量：64.29kw 热量：92.46kw 电机功率：3kw 额定电流：6.34A 电源形式：380V/3N~/50Hz [工作内容] 1.本体安装或组装、调试 2.设备支架制作、安装 3.补刷(喷)油漆 | 台 | 2
本页小计
表-09
分部分项工程项目清单计价表
工程名称：“世纪梦想”全船空调系统及客区排风系统采购及安装 | [5 empty] | 第 55 页 共 191 页
序号 | 项目编码 | 项目名称 | 项目特征 | 计量单位 | 工程量 |  | 金额（元）
[7 empty] | 综合单价 | 合价 | 其中:暂估价
100 | 030701003028 | 立柜式空气处理机 MSW080VF22-6(50%) | [项目特征] 1.名称:立柜式空气处理机 2.型号:MSW080VF22-6(50%) 3.其他参数:名义风量：8000 m3/h 供冷量：142KW 供热量：150KW 冷水流量：6.9L/s 热水流量：3.58L/s 装机功率：2.2kw 机外全压：220Pa 控制电路：380V/50Hz 外形尺寸：1350X736X1676 噪音：63dB [工作内容] 1.本体安装或组装、调试 2.设备支架制作、安装 3.补刷(喷)油漆 | 台 | 2
本页小计
表-09
分部分项工程项目清单计价表
工程名称：“世纪梦想”全船空调系统及客区排风系统采购及安装 | [5 empty] | 第 56 页 共 191 页
序号 | 项目编码 | 项目名称 | 项目特征 | 计量单位 | 工程量 |  | 金额（元）
[7 empty] | 综合单价 | 合价 | 其中:暂估价
101 | 030108001024 | 嵌入式分体水源热泵机组 MCK030VP/MWSC030DRP | [项目特征] 1.名称:嵌入式分体水源热泵机组 2.型号:MCK030VP/MWSC030DRP 3.其他参数:风量：1150m3/h 供冷量：7.3KW 供热量：8.2KW 水流量：1.57m3/h 功率：2150W 电机电源：220V/50Hz 主机型号：MWSC030DRP 尺寸： 室内机：990X990X340 主机：620X395X480 噪音：44dB [工作内容] 1.本体安装 2.拆装检查 3.减振台座制作、安装 4.二次灌浆 5.单机试运转 6.补刷(喷)油漆 | 台 | 3
本页小计
表-09
分部分项工程项目清单计价表
工程名称：“世纪梦想”全船空调系统及客区排风系统采购及安装 | [5 empty] | 第 57 页 共 191 页
序号 | 项目编码 | 项目名称 | 项目特征 | 计量单位 | 工程量 |  | 金额（元）
[7 empty] | 综合单价 | 合价 | 其中:暂估价
102 | 030701004042 | 风机盘管(电加热) MCW300GC（D） | [项目特征] 1.名称:风机盘管(电加热) 2.型号:MCW300GC（D） 3.其他参数:风量：510 m3/h 供冷量：3.3KW 水流量：0.59 m3/h 风压：12Pa 功率：44W 电加热功率：1KW 电源：220 V/50Hz 噪音：33.5dB [工作内容] 1.本体安装、调试 2.支架制作、安装 3.试压 4.补刷(喷)油漆 | 台 | 46
103 | 030701004043 | 风机盘管（电加热）MCW400GC（D） | [项目特征] 1.名称:风机盘管（电加热） 2.型号:MCW400GC（D） 3.其他参数:风量：680 m3/h 供冷量：4.1KW 水流量：0.72 m3/h 风压：12Pa 功率：59W 电加热功率：2KW 电源：220 V/50Hz 噪音：37.5dB [工作内容] 1.本体安装、调试 2.支架制作、安装 3.试压 4.补刷(喷)油漆 | 台 | 2
本页小计
表-09
分部分项工程项目清单计价表
工程名称：“世纪梦想”全船空调系统及客区排风系统采购及安装 | [5 empty] | 第 58 页 共 191 页
序号 | 项目编码 | 项目名称 | 项目特征 | 计量单位 | 工程量 |  | 金额（元）
[7 empty] | 综合单价 | 合价 | 其中:暂估价
104 | 030701004044 | 风机盘管 MCW200GC | [项目特征] 1.名称:风机盘管 2.型号:MCW200GC 3.其他参数:风量：340 m3/h 供冷量：2.22KW 水流量：0.38 m3/h 风压：12Pa 功率：32W 电源：220 V/50Hz 噪音：32dB [工作内容] 1.本体安装、调试 2.支架制作、安装 3.试压 4.补刷(喷)油漆 | 台 | 4
105 | 030701004045 | 风机盘管 MCW300GC | [项目特征] 1.名称:风机盘管 2.型号:MCW300GC 3.其他参数:风量：510 m3/h 供冷量：3.3KW 水流量：0.59 m3/h 风压：12Pa 功率：44W 电源：220 V/50Hz 噪音：33.5dB [工作内容] 1.本体安装、调试 2.支架制作、安装 3.试压 4.补刷(喷)油漆 | 台 | 2
本页小计
表-09
分部分项工程项目清单计价表
工程名称：“世纪梦想”全船空调系统及客区排风系统采购及安装 | [5 empty] | 第 59 页 共 191 页
序号 | 项目编码 | 项目名称 | 项目特征 | 计量单位 | 工程量 |  | 金额（元）
[7 empty] | 综合单价 | 合价 | 其中:暂估价
106 | 030701004046 | 风机盘管 MCW400GC | [项目特征] 1.名称:风机盘管 2.型号:MCW400GC 3.其他参数:风量：680 m3/h 供冷量：4.1KW 水流量：0.72 m3/h 风压：12Pa 功率：59W 电源：220 V/50Hz 噪音：37.5dB [工作内容] 1.本体安装、调试 2.支架制作、安装 3.试压 4.补刷(喷)油漆 | 台 | 6
107 | 030701004047 | 风机盘管 MCW600GC | [项目特征] 1.名称:风机盘管 2.型号:MCW600GC 3.其他参数:风量：1020 m3/h 供冷量：5.82KW 水流量：1 m3/h 风压：12Pa 功率：93W 电源：220 V/50Hz 噪音：43dB [工作内容] 1.本体安装、调试 2.支架制作、安装 3.试压 4.补刷(喷)油漆 | 台 | 3
本页小计
表-09
分部分项工程项目清单计价表
工程名称：“世纪梦想”全船空调系统及客区排风系统采购及安装 | [5 empty] | 第 60 页 共 191 页
序号 | 项目编码 | 项目名称 | 项目特征 | 计量单位 | 工程量 |  | 金额（元）
[7 empty] | 综合单价 | 合价 | 其中:暂估价
108 | 030701004048 | 风机盘管 MCW800GC | [项目特征] 1.名称:风机盘管 2.型号:MCW800GC 3.其他参数:风量：1360 m3/h 供冷量：8.0KW 水流量：1.39 m3/h 风压：12Pa 功率：133W 电机电源：220 V/50Hz 噪音：43dB [工作内容] 1.本体安装、调试 2.支架制作、安装 3.试压 4.补刷(喷)油漆 | 台 | 1
109 | 030701004049 | 风机盘管 MCW1000GC | [项目特征] 1.名称:风机盘管 2.型号:MCW1000GC 3.其他参数:风量：1700 m3/h 供冷量：9.3KW 水流量：1.59 m3/h 风压：12Pa 功率：147W [工作内容] 1.本体安装、调试 2.支架制作、安装 3.试压 4.补刷(喷)油漆 | 台 | 3
本页小计
表-09
分部分项工程项目清单计价表
工程名称：“世纪梦想”全船空调系统及客区排风系统采购及安装 | [5 empty] | 第 61 页 共 191 页
序号 | 项目编码 | 项目名称 | 项目特征 | 计量单位 | 工程量 |  | 金额（元）
[7 empty] | 综合单价 | 合价 | 其中:暂估价
110 | 030701004050 | 风机盘管 MCW1200GC | [项目特征] 1.名称:风机盘管 2.型号:MCW1200GC 3.其他参数:风量：2040 m3/h 供冷量：11.19KW 水流量：1.92m3/h 风压：12Pa 功率：183W [工作内容] 1.本体安装、调试 2.支架制作、安装 3.试压 4.补刷(喷)油漆 | 台 | 6
111 | 030108001025 | 管道风机 DPT10-12 | [项目特征] 1.名称:管道风机 2.型号:DPT10-12 3.其他参数:满足设计及规范要求 [工作内容] 1.本体安装 2.拆装检查 3.减振台座制作、安装 4.二次灌浆 5.单机试运转 6.补刷(喷)油漆 | 台 | 54
本页小计
表-09
分部分项工程项目清单计价表
工程名称：“世纪梦想”全船空调系统及客区排风系统采购及安装 | [5 empty] | 第 62 页 共 191 页
序号 | 项目编码 | 项目名称 | 项目特征 | 计量单位 | 工程量 |  | 金额（元）
[7 empty] | 综合单价 | 合价 | 其中:暂估价
112 | 030108001026 | 管道式风机 WS-J370 | [项目特征] 1.名称:管道式风机 2.型号:WS-J370 3.其他参数:风量:280/350m3/h 风压：118Pa 电机功率:38/27W 电源:220V 噪音：27/24dB 外形尺寸：长342*宽292*高242mm 净重：7.6kg [工作内容] 1.本体安装 2.拆装检查 3.减振台座制作、安装 4.二次灌浆 5.单机试运转 6.补刷(喷)油漆 | 台 | 8
113 | 030108001027 | 排风机-060 RKBI800x500D3 | [项目特征] 1.名称:排风机-060 2.型号:RKBI800x500D3 3.其他参数:满足设计及规范要求 [工作内容] 1.本体安装 2.拆装检查 3.减振台座制作、安装 4.二次灌浆 5.单机试运转 6.补刷(喷)油漆 | 台 | 1
本页小计
表-09
分部分项工程项目清单计价表
工程名称：“世纪梦想”全船空调系统及客区排风系统采购及安装 | [5 empty] | 第 63 页 共 191 页
序号 | 项目编码 | 项目名称 | 项目特征 | 计量单位 | 工程量 |  | 金额（元）
[7 empty] | 综合单价 | 合价 | 其中:暂估价
114 | 030704001006 | 通风工程检测、调试 | [项目特征] 1.风管工程量:综合考虑 [工作内容] 1.通风管道风量测定 2.风压测定 3.温度测定 4.各系统风口、阀门调整 | 系统 | 1
115 | 030701003029 | 吊顶式空气处理机组 MSW040G | [项目特征] 1.名称:吊顶式空气处理机组 2.型号:MSW040G 3.其他参数:名义风量：4000 m3/h(全新风) 供冷量：52.7KW 供热量：54.6KW 冷水流量：2.51m3/h 热水流量：1.3m3/h 额定功率：666w 机外静压：250Pa 噪音：58.4dB [工作内容] 1.本体安装或组装、调试 2.设备支架制作、安装 3.补刷(喷)油漆 | 台 | 1
本页小计
表-09
分部分项工程项目清单计价表
工程名称：“世纪梦想”全船空调系统及客区排风系统采购及安装 | [5 empty] | 第 64 页 共 191 页
序号 | 项目编码 | 项目名称 | 项目特征 | 计量单位 | 工程量 |  | 金额（元）
[7 empty] | 综合单价 | 合价 | 其中:暂估价
116 | 030701003030 | 立柜式空气处理机 MSW050VF22-4 | [项目特征] 1.名称:立柜式空气处理机 2.型号:MSW050VF22-4 3.其他参数:名义风量：5000 m3/h 供冷量：68KW 供热量：76KW 冷水流量：3.25L/s 热水流量：1.81 L/s 装机功率：1.1kw 机外全压：220Pa 控制电路：380V/50Hz 外形尺寸：1135X655X1320 噪音：54dB（噪音控制） [工作内容] 1.本体安装或组装、调试 2.设备支架制作、安装 3.补刷(喷)油漆 | 台 | 1
本页小计
表-09
分部分项工程项目清单计价表
工程名称：“世纪梦想”全船空调系统及客区排风系统采购及安装 | [5 empty] | 第 65 页 共 191 页
序号 | 项目编码 | 项目名称 | 项目特征 | 计量单位 | 工程量 |  | 金额（元）
[7 empty] | 综合单价 | 合价 | 其中:暂估价
117 | 030701003031 | 立柜式空气处理机 MSW060VF22-4 | [项目特征] 1.名称:立柜式空气处理机 2.型号:MSW060VF22-4 3.其他参数:名义风量：6000 m3/h 供冷量：76KW 供热量：87KW 冷水流量：3.63L/s 热水流量：2.08 L/s 装机功率：2.2kw 机外全压：220Pa 控制电路：380V/50Hz 外形尺寸：1135X655X1320 噪音：62dB（噪音控制） [工作内容] 1.本体安装或组装、调试 2.设备支架制作、安装 3.补刷(喷)油漆 | 台 | 1
118 | 030701004051 | 风机盘管（电加热）MCW400GC（D） | [项目特征] 1.名称:风机盘管（电加热） 2.型号:MCW400GC（D） 3.其他参数:风量：680 m3/h 供冷量：4.1KW 水流量：0.72 m3/h 风压：12Pa 功率：59W 电加热功率：2KW 电源：220 V/50Hz 噪音：37.5dB [工作内容] 1.本体安装、调试 2.支架制作、安装 3.试压 4.补刷(喷)油漆 | 台 | 1
本页小计
表-09
分部分项工程项目清单计价表
工程名称：“世纪梦想”全船空调系统及客区排风系统采购及安装 | [5 empty] | 第 66 页 共 191 页
序号 | 项目编码 | 项目名称 | 项目特征 | 计量单位 | 工程量 |  | 金额（元）
[7 empty] | 综合单价 | 合价 | 其中:暂估价
119 | 030701004052 | 风机盘管（电加热） MCW500GC（D） | [项目特征] 1.名称:风机盘管（电加热） 2.型号:MCW500GC（D） 3.其他参数:风量：850 m3/h 供冷量：5.05KW 水流量：0.89 m3/h 风压：12Pa 功率：73W 电源：220 V/50Hz 噪音：39.5dB [工作内容] 1.本体安装、调试 2.支架制作、安装 3.试压 4.补刷(喷)油漆 | 台 | 47
120 | 030701004053 | 风机盘管（电加热） MCW1000GC（D） | [项目特征] 1.名称:风机盘管（电加热） 2.型号:MCW1000GC（D） 3.其他参数:风量：1700 m3/h 供冷量：9.3KW 水流量：1.59 m3/h 风压：12Pa 功率：147W [工作内容] 1.本体安装、调试 2.支架制作、安装 3.试压 4.补刷(喷)油漆 | 台 | 4
本页小计
表-09
分部分项工程项目清单计价表
工程名称：“世纪梦想”全船空调系统及客区排风系统采购及安装 | [5 empty] | 第 67 页 共 191 页
序号 | 项目编码 | 项目名称 | 项目特征 | 计量单位 | 工程量 |  | 金额（元）
[7 empty] | 综合单价 | 合价 | 其中:暂估价
121 | 030701004054 | 风机盘管 MCW200GC | [项目特征] 1.名称:风机盘管 2.型号:MCW200GC 3.其他参数:风量：340 m3/h 供冷量：2.22KW 水流量：0.38 m3/h 风压：12Pa 功率：32W 电源：220 V/50Hz 噪音：32dB [工作内容] 1.本体安装、调试 2.支架制作、安装 3.试压 4.补刷(喷)油漆 | 台 | 2
122 | 030701004055 | 风机盘管 MCW300GC | [项目特征] 1.名称:风机盘管 2.型号:MCW300GC 3.其他参数:风量：510 m3/h 供冷量：3.3KW 水流量：0.59 m3/h 风压：12Pa 功率：44W 电源：220 V/50Hz 噪音：33.5dB [工作内容] 1.本体安装、调试 2.支架制作、安装 3.试压 4.补刷(喷)油漆 | 台 | 2
本页小计
表-09
分部分项工程项目清单计价表
工程名称：“世纪梦想”全船空调系统及客区排风系统采购及安装 | [5 empty] | 第 68 页 共 191 页
序号 | 项目编码 | 项目名称 | 项目特征 | 计量单位 | 工程量 |  | 金额（元）
[7 empty] | 综合单价 | 合价 | 其中:暂估价
123 | 030701004056 | 风机盘管 MCW400GC | [项目特征] 1.名称:风机盘管 2.型号:MCW400GC 3.其他参数:风量：680 m3/h 供冷量：4.1KW 水流量：0.72 m3/h 风压：12Pa 功率：59W 电源：220 V/50Hz 噪音：37.5dB [工作内容] 1.本体安装、调试 2.支架制作、安装 3.试压 4.补刷(喷)油漆 | 台 | 1
124 | 030701004057 | 风机盘管 MCW600GC | [项目特征] 1.名称:风机盘管 2.型号:MCW600GC 3.其他参数:风量：1020 m3/h 供冷量：5.82KW 水流量：1 m3/h 风压：12Pa 功率：93W 电源：220 V/50Hz 噪音：43dB [工作内容] 1.本体安装、调试 2.支架制作、安装 3.试压 4.补刷(喷)油漆 | 台 | 3
本页小计
表-09
分部分项工程项目清单计价表
工程名称：“世纪梦想”全船空调系统及客区排风系统采购及安装 | [5 empty] | 第 69 页 共 191 页
序号 | 项目编码 | 项目名称 | 项目特征 | 计量单位 | 工程量 |  | 金额（元）
[7 empty] | 综合单价 | 合价 | 其中:暂估价
125 | 030701004058 | 风机盘管 MCW1200GC | [项目特征] 1.名称:风机盘管 2.型号:MCW1200GC 3.其他参数:风量：2040 m3/h 供冷量：11.19KW 水流量：1.92m3/h 风压：12Pa 功率：183W [工作内容] 1.本体安装、调试 2.支架制作、安装 3.试压 4.补刷(喷)油漆 | 台 | 12
126 | 030701004059 | 风幕机 FM3515TH/Y | [项目特征] 1.名称:风幕机 2.型号:FM3515TH/Y 3.其他参数:220V 0.38KW 1500x225x290 [工作内容] 1.本体安装、调试 2.支架制作、安装 3.试压 4.补刷(喷)油漆 | 台 | 2
本页小计
表-09
分部分项工程项目清单计价表
工程名称：“世纪梦想”全船空调系统及客区排风系统采购及安装 | [5 empty] | 第 70 页 共 191 页
序号 | 项目编码 | 项目名称 | 项目特征 | 计量单位 | 工程量 |  | 金额（元）
[7 empty] | 综合单价 | 合价 | 其中:暂估价
127 | 030108001028 | 管道风机 DPT10-12 | [项目特征] 1.名称:管道风机 2.型号:DPT10-12 3.其他参数:满足设计及规范要求 [工作内容] 1.本体安装 2.拆装检查 3.减振台座制作、安装 4.二次灌浆 5.单机试运转 6.补刷(喷)油漆 | 台 | 49
128 | 030108001029 | 管道式风机 WS-J370 | [项目特征] 1.名称:管道式风机 2.型号:WS-J370 3.其他参数:风量:280/350m3/h 风压：118Pa 电机功率:38/27W 电源:220V 噪音：27/24dB 外形尺寸：长342*宽292*高242mm 净重：7.6kg [工作内容] 1.本体安装 2.拆装检查 3.减振台座制作、安装 4.二次灌浆 5.单机试运转 6.补刷(喷)油漆 | 台 | 3
本页小计
表-09
分部分项工程项目清单计价表
工程名称：“世纪梦想”全船空调系统及客区排风系统采购及安装 | [5 empty] | 第 71 页 共 191 页
序号 | 项目编码 | 项目名称 | 项目特征 | 计量单位 | 工程量 |  | 金额（元）
[7 empty] | 综合单价 | 合价 | 其中:暂估价
129 | 030704001007 | 通风工程检测、调试 | [项目特征] 1.风管工程量:综合考虑 [工作内容] 1.通风管道风量测定 2.风压测定 3.温度测定 4.各系统风口、阀门调整 | 系统 | 1
其他设备
1 | 030703007001 | MCW200GC风机盘管回风箱挡板 478x250 | [项目特征] 1.名称:MCW200GC风机盘管回风箱挡板 2.规格:478x250 3.质量:满足设计及规范要求 4.类型:满足设计及规范要求 5.形式:满足设计及规范要求 6.制作、安装要求:满足设计及规范要求 [工作内容] 1.风口制作、安装 2.散流器制作、安装 3.百叶窗安装 | 个 | 31
2 | 030703007002 | MCW300GC风机盘管回风箱挡板 673x250 | [项目特征] 1.名称:MCW300GC风机盘管回风箱挡板 2.规格:673x250 3.质量:满足设计及规范要求 4.类型:满足设计及规范要求 5.形式:满足设计及规范要求 6.制作、安装要求:满足设计及规范要求 [工作内容] 1.风口制作、安装 2.散流器制作、安装 3.百叶窗安装 | 个 | 223
本页小计
表-09
分部分项工程项目清单计价表
工程名称：“世纪梦想”全船空调系统及客区排风系统采购及安装 | [5 empty] | 第 72 页 共 191 页
序号 | 项目编码 | 项目名称 | 项目特征 | 计量单位 | 工程量 |  | 金额（元）
[7 empty] | 综合单价 | 合价 | 其中:暂估价
3 | 030703007003 | MCW400GC风机盘管回风箱挡板 720x250 | [项目特征] 1.名称:MCW400GC风机盘管回风箱挡板 2.规格:720x250 3.质量:满足设计及规范要求 4.类型:满足设计及规范要求 5.形式:满足设计及规范要求 6.制作、安装要求:满足设计及规范要求 [工作内容] 1.风口制作、安装 2.散流器制作、安装 3.百叶窗安装 | 个 | 20
4 | 030703007004 | MCW500GC风机盘管回风箱挡板 815x250 | [项目特征] 1.名称:MCW500GC风机盘管回风箱挡板 2.规格:815x250 3.质量:满足设计及规范要求 4.类型:满足设计及规范要求 5.形式:满足设计及规范要求 6.制作、安装要求:满足设计及规范要求 [工作内容] 1.风口制作、安装 2.散流器制作、安装 3.百叶窗安装 | 个 | 53
本页小计
表-09
分部分项工程项目清单计价表
工程名称：“世纪梦想”全船空调系统及客区排风系统采购及安装 | [5 empty] | 第 73 页 共 191 页
序号 | 项目编码 | 项目名称 | 项目特征 | 计量单位 | 工程量 |  | 金额（元）
[7 empty] | 综合单价 | 合价 | 其中:暂估价
5 | 030703007005 | MCW600GC风机盘管回风箱挡板 900x250 | [项目特征] 1.名称:MCW600GC风机盘管回风箱挡板 2.规格:900x250 3.质量:满足设计及规范要求 4.类型:满足设计及规范要求 5.形式:满足设计及规范要求 6.制作、安装要求:满足设计及规范要求 [工作内容] 1.风口制作、安装 2.散流器制作、安装 3.百叶窗安装 | 个 | 25
6 | 030703007006 | MCW800GC风机盘管回风箱挡板 1280x250 | [项目特征] 1.名称:MCW800GC风机盘管回风箱挡板 2.规格:1280x250 3.质量:满足设计及规范要求 4.类型:满足设计及规范要求 5.形式:满足设计及规范要求 6.制作、安装要求:满足设计及规范要求 [工作内容] 1.风口制作、安装 2.散流器制作、安装 3.百叶窗安装 | 个 | 29
本页小计
表-09
分部分项工程项目清单计价表
工程名称：“世纪梦想”全船空调系统及客区排风系统采购及安装 | [5 empty] | 第 74 页 共 191 页
序号 | 项目编码 | 项目名称 | 项目特征 | 计量单位 | 工程量 |  | 金额（元）
[7 empty] | 综合单价 | 合价 | 其中:暂估价
7 | 030703007007 | MCW1000GC风机盘管回风箱挡板 1330x250 | [项目特征] 1.名称:MCW1000GC风机盘管回风箱挡板 2.规格:1330x250 3.质量:满足设计及规范要求 4.类型:满足设计及规范要求 5.形式:满足设计及规范要求 6.制作、安装要求:满足设计及规范要求 [工作内容] 1.风口制作、安装 2.散流器制作、安装 3.百叶窗安装 | 个 | 19
8 | 030703007008 | MCW1200GC风机盘管回风箱挡板 1529x250 | [项目特征] 1.名称:MCW1200GC风机盘管回风箱挡板 2.规格:1529x250 3.质量:满足设计及规范要求 4.类型:满足设计及规范要求 5.形式:满足设计及规范要求 6.制作、安装要求:满足设计及规范要求 [工作内容] 1.风口制作、安装 2.散流器制作、安装 3.百叶窗安装 | 个 | 38
9 | 030704001008 | 通风工程检测、调试 | [项目特征] 1.风管工程量:综合考虑 [工作内容] 1.通风管道风量测定 2.风压测定 3.温度测定 4.各系统风口、阀门调整 | 系统 | 1
本页小计
表-09
分部分项工程项目清单计价表
工程名称：“世纪梦想”全船空调系统及客区排风系统采购及安装 | [5 empty] | 第 75 页 共 191 页
序号 | 项目编码 | 项目名称 | 项目特征 | 计量单位 | 工程量 |  | 金额（元）
[7 empty] | 综合单价 | 合价 | 其中:暂估价
空调水
1 | 031001006001 | 冷冻水用PE-RT管De25 | [项目特征] 1.安装部位:船内 2.介质:空调水 3.材质、规格:冷冻水用PE-RT管De25 4.连接形式:热熔对接 5.压力试验及吹、洗设计要求:满足设计及规范要求 6.保温材质:铝箔离心玻璃棉管壳 30mm [工作内容] 1.管道安装 2.管件安装 3.塑料卡固定 4.阻火圈安装 5.压力试验 6.吹扫、冲洗 7.管道保温 8.警示带铺设 | m | 2960
本页小计
表-09
分部分项工程项目清单计价表
工程名称：“世纪梦想”全船空调系统及客区排风系统采购及安装 | [5 empty] | 第 76 页 共 191 页
序号 | 项目编码 | 项目名称 | 项目特征 | 计量单位 | 工程量 |  | 金额（元）
[7 empty] | 综合单价 | 合价 | 其中:暂估价
2 | 031001006002 | 冷冻水用PE-RT管De32 | [项目特征] 1.安装部位:船内 2.介质:空调水 3.材质、规格:冷冻水用PE-RT管De32 4.连接形式:热熔对接 5.压力试验及吹、洗设计要求:满足设计及规范要求 6.保温材质:铝箔离心玻璃棉管壳 30mm [工作内容] 1.管道安装 2.管件安装 3.塑料卡固定 4.阻火圈安装 5.压力试验 6.吹扫、冲洗 7.管道保温 8.警示带铺设 | m | 475.14
本页小计
表-09
分部分项工程项目清单计价表
工程名称：“世纪梦想”全船空调系统及客区排风系统采购及安装 | [5 empty] | 第 77 页 共 191 页
序号 | 项目编码 | 项目名称 | 项目特征 | 计量单位 | 工程量 |  | 金额（元）
[7 empty] | 综合单价 | 合价 | 其中:暂估价
3 | 031001006003 | 冷冻水用PE-RT管De40 | [项目特征] 1.安装部位:船内 2.介质:空调水 3.材质、规格:冷冻水用PE-RT管De40 4.连接形式:热熔对接 5.压力试验及吹、洗设计要求:满足设计及规范要求 6.保温材质:铝箔离心玻璃棉管壳 30mm [工作内容] 1.管道安装 2.管件安装 3.塑料卡固定 4.阻火圈安装 5.压力试验 6.吹扫、冲洗 7.管道保温 8.警示带铺设 | m | 871
本页小计
表-09
分部分项工程项目清单计价表
工程名称：“世纪梦想”全船空调系统及客区排风系统采购及安装 | [5 empty] | 第 78 页 共 191 页
序号 | 项目编码 | 项目名称 | 项目特征 | 计量单位 | 工程量 |  | 金额（元）
[7 empty] | 综合单价 | 合价 | 其中:暂估价
4 | 031001006004 | 冷冻水用PE-RT管De50 | [项目特征] 1.安装部位:船内 2.介质:空调水 3.材质、规格:冷冻水用PE-RT管De50 4.连接形式:热熔对接 5.压力试验及吹、洗设计要求:满足设计及规范要求 6.保温材质:铝箔离心玻璃棉管壳 30mm [工作内容] 1.管道安装 2.管件安装 3.塑料卡固定 4.阻火圈安装 5.压力试验 6.吹扫、冲洗 7.管道保温 8.警示带铺设 | m | 999
本页小计
表-09
分部分项工程项目清单计价表
工程名称：“世纪梦想”全船空调系统及客区排风系统采购及安装 | [5 empty] | 第 79 页 共 191 页
序号 | 项目编码 | 项目名称 | 项目特征 | 计量单位 | 工程量 |  | 金额（元）
[7 empty] | 综合单价 | 合价 | 其中:暂估价
5 | 031001006005 | 冷冻水用PE-RT管De63 | [项目特征] 1.安装部位:船内 2.介质:空调水 3.材质、规格:冷冻水用PE-RT管De63 4.连接形式:热熔对接 5.压力试验及吹、洗设计要求:满足设计及规范要求 6.保温材质:铝箔离心玻璃棉管壳 30mm [工作内容] 1.管道安装 2.管件安装 3.塑料卡固定 4.阻火圈安装 5.压力试验 6.吹扫、冲洗 7.管道保温 8.警示带铺设 | m | 786
本页小计
表-09
分部分项工程项目清单计价表
工程名称：“世纪梦想”全船空调系统及客区排风系统采购及安装 | [5 empty] | 第 80 页 共 191 页
序号 | 项目编码 | 项目名称 | 项目特征 | 计量单位 | 工程量 |  | 金额（元）
[7 empty] | 综合单价 | 合价 | 其中:暂估价
6 | 031001006006 | 冷冻水用PE-RT管De75 | [项目特征] 1.安装部位:船内 2.介质:空调水 3.材质、规格:冷冻水用PE-RT管De75 4.连接形式:热熔对接 5.压力试验及吹、洗设计要求:满足设计及规范要求 6.保温材质:铝箔离心玻璃棉管壳 30mm [工作内容] 1.管道安装 2.管件安装 3.塑料卡固定 4.阻火圈安装 5.压力试验 6.吹扫、冲洗 7.管道保温 8.警示带铺设 | m | 825
本页小计
表-09
分部分项工程项目清单计价表
工程名称：“世纪梦想”全船空调系统及客区排风系统采购及安装 | [5 empty] | 第 81 页 共 191 页
序号 | 项目编码 | 项目名称 | 项目特征 | 计量单位 | 工程量 |  | 金额（元）
[7 empty] | 综合单价 | 合价 | 其中:暂估价
7 | 031001006007 | 冷冻水用PE-RT管De90 | [项目特征] 1.安装部位:船内 2.介质:空调水 3.材质、规格:冷冻水用PE-RT管De90 4.连接形式:热熔对接 5.压力试验及吹、洗设计要求:满足设计及规范要求 6.保温材质:铝箔离心玻璃棉管壳 30mm [工作内容] 1.管道安装 2.管件安装 3.塑料卡固定 4.阻火圈安装 5.压力试验 6.吹扫、冲洗 7.管道保温 8.警示带铺设 | m | 171
本页小计
表-09
分部分项工程项目清单计价表
工程名称：“世纪梦想”全船空调系统及客区排风系统采购及安装 | [5 empty] | 第 82 页 共 191 页
序号 | 项目编码 | 项目名称 | 项目特征 | 计量单位 | 工程量 |  | 金额（元）
[7 empty] | 综合单价 | 合价 | 其中:暂估价
8 | 031001006008 | 冷冻水用PE-RT管De110 | [项目特征] 1.安装部位:船内 2.介质:空调水 3.材质、规格:冷冻水用PE-RT管De110 4.连接形式:热熔对接 5.压力试验及吹、洗设计要求:满足设计及规范要求 6.保温材质:铝箔离心玻璃棉管壳 30mm [工作内容] 1.管道安装 2.管件安装 3.塑料卡固定 4.阻火圈安装 5.压力试验 6.吹扫、冲洗 7.管道保温 8.警示带铺设 | m | 171
本页小计
表-09
分部分项工程项目清单计价表
工程名称：“世纪梦想”全船空调系统及客区排风系统采购及安装 | [5 empty] | 第 83 页 共 191 页
序号 | 项目编码 | 项目名称 | 项目特征 | 计量单位 | 工程量 |  | 金额（元）
[7 empty] | 综合单价 | 合价 | 其中:暂估价
9 | 031001006009 | 冷冻水用PE-RT管De125 | [项目特征] 1.安装部位:船内 2.介质:空调水 3.材质、规格:冷冻水用PE-RT管De125 4.连接形式:热熔对接 5.压力试验及吹、洗设计要求:满足设计及规范要求 6.保温材质:铝箔离心玻璃棉管壳 30mm [工作内容] 1.管道安装 2.管件安装 3.塑料卡固定 4.阻火圈安装 5.压力试验 6.吹扫、冲洗 7.管道保温 8.警示带铺设 | m | 3.16
10 | 031002003001 | De25管穿舱件 | [项目特征] 1.名称、类型:管穿舱件 2.材质:满足设计及规范要求 3.规格:De25 4.填料材质:满足设计及规范要求 [工作内容] 1.制作 2.安装 3.除锈、刷油 | 个 | 1164
本页小计
表-09
分部分项工程项目清单计价表
工程名称：“世纪梦想”全船空调系统及客区排风系统采购及安装 | [5 empty] | 第 84 页 共 191 页
序号 | 项目编码 | 项目名称 | 项目特征 | 计量单位 | 工程量 |  | 金额（元）
[7 empty] | 综合单价 | 合价 | 其中:暂估价
11 | 031002003002 | De32管穿舱件 | [项目特征] 1.名称、类型:管穿舱件 2.材质:满足设计及规范要求 3.规格:De32 4.填料材质:满足设计及规范要求 [工作内容] 1.制作 2.安装 3.除锈、刷油 | 个 | 112
12 | 031002003003 | De40管穿舱件 | [项目特征] 1.名称、类型:管穿舱件 2.材质:满足设计及规范要求 3.规格:De40 4.填料材质:满足设计及规范要求 [工作内容] 1.制作 2.安装 3.除锈、刷油 | 个 | 120
13 | 031002003004 | De50管穿舱件 | [项目特征] 1.名称、类型:管穿舱件 2.材质:满足设计及规范要求 3.规格:De50 4.填料材质:满足设计及规范要求 [工作内容] 1.制作 2.安装 3.除锈、刷油 | 个 | 42
本页小计
表-09
分部分项工程项目清单计价表
工程名称：“世纪梦想”全船空调系统及客区排风系统采购及安装 | [5 empty] | 第 85 页 共 191 页
序号 | 项目编码 | 项目名称 | 项目特征 | 计量单位 | 工程量 |  | 金额（元）
[7 empty] | 综合单价 | 合价 | 其中:暂估价
14 | 031002003005 | De63管穿舱件 | [项目特征] 1.名称、类型:管穿舱件 2.材质:满足设计及规范要求 3.规格:De63 4.填料材质:满足设计及规范要求 [工作内容] 1.制作 2.安装 3.除锈、刷油 | 个 | 98
15 | 031002003006 | De75管穿舱件 | [项目特征] 1.名称、类型:管穿舱件 2.材质:满足设计及规范要求 3.规格:De75 4.填料材质:满足设计及规范要求 [工作内容] 1.制作 2.安装 3.除锈、刷油 | 个 | 66
16 | 031002003007 | De90管穿舱件 | [项目特征] 1.名称、类型:管穿舱件 2.材质:满足设计及规范要求 3.规格:De90 4.填料材质:满足设计及规范要求 [工作内容] 1.制作 2.安装 3.除锈、刷油 | 个 | 4
本页小计
表-09
分部分项工程项目清单计价表
工程名称：“世纪梦想”全船空调系统及客区排风系统采购及安装 | [5 empty] | 第 86 页 共 191 页
序号 | 项目编码 | 项目名称 | 项目特征 | 计量单位 | 工程量 |  | 金额（元）
[7 empty] | 综合单价 | 合价 | 其中:暂估价
17 | 031002003008 | De110管穿舱件 | [项目特征] 1.名称、类型:管穿舱件 2.材质:满足设计及规范要求 3.规格:De110 4.填料材质:满足设计及规范要求 [工作内容] 1.制作 2.安装 3.除锈、刷油 | 个 | 116
18 | 031002003009 | DN125管穿舱件 | [项目特征] 1.名称、类型:管穿舱件 2.材质:满足设计及规范要求 3.规格:DN125 4.填料材质:满足设计及规范要求 [工作内容] 1.制作 2.安装 3.除锈、刷油 | 个 | 24
19 | 031003001001 | 蝶阀DN32 | [项目特征] 1.类型:蝶阀 2.材质:铜质 3.规格、压力等级:DN32 4.连接形式:螺纹连接 [工作内容] 1.安装 2.调试 | 个 | 2
本页小计
表-09
分部分项工程项目清单计价表
工程名称：“世纪梦想”全船空调系统及客区排风系统采购及安装 | [5 empty] | 第 87 页 共 191 页
序号 | 项目编码 | 项目名称 | 项目特征 | 计量单位 | 工程量 |  | 金额（元）
[7 empty] | 综合单价 | 合价 | 其中:暂估价
20 | 031003001002 | 蝶阀DN40 | [项目特征] 1.类型:蝶阀 2.材质:铜质 3.规格、压力等级:DN40 4.连接形式:螺纹连接 [工作内容] 1.安装 2.调试 | 个 | 2
21 | 031003001003 | 蝶阀DN50 | [项目特征] 1.类型:蝶阀 2.材质:铜质 3.规格、压力等级:DN50 4.连接形式:螺纹连接 [工作内容] 1.安装 2.调试 | 个 | 8
22 | 031003003001 | 蝶阀DN65 | [项目特征] 1.类型:蝶阀 2.材质:满足设计 3.规格、压力等级:DN65 4.连接形式:综合考虑 [工作内容] 1.安装 2.调试 | 个 | 72
23 | 031003003002 | 蝶阀DN80 | [项目特征] 1.类型:蝶阀 2.材质:满足设计 3.规格、压力等级:DN80 4.连接形式:综合考虑 [工作内容] 1.安装 2.调试 | 个 | 20
本页小计
表-09
分部分项工程项目清单计价表
工程名称：“世纪梦想”全船空调系统及客区排风系统采购及安装 | [5 empty] | 第 88 页 共 191 页
序号 | 项目编码 | 项目名称 | 项目特征 | 计量单位 | 工程量 |  | 金额（元）
[7 empty] | 综合单价 | 合价 | 其中:暂估价
24 | 031003003003 | 蝶阀DN100 | [项目特征] 1.类型:蝶阀 2.材质:满足设计 3.规格、压力等级:DN100 4.连接形式:综合考虑 [工作内容] 1.安装 2.调试 | 个 | 12
25 | 031003003004 | 蝶阀DN125 | [项目特征] 1.类型:蝶阀 2.材质:满足设计 3.规格、压力等级:DN125 4.连接形式:综合考虑 [工作内容] 1.安装 2.调试 | 个 | 2
26 | 031003001004 | Y型过滤器DN32 | [项目特征] 1.类型:Y型过滤器 2.材质:铜质 3.规格、压力等级:DN32 4.连接形式:螺纹连接 [工作内容] 1.安装 2.调试 | 个 | 14
27 | 031003001005 | Y型过滤器DN40 | [项目特征] 1.类型:Y型过滤器 2.材质:铜质 3.规格、压力等级:DN40 4.连接形式:螺纹连接 [工作内容] 1.安装 2.调试 | 个 | 5
本页小计
表-09
分部分项工程项目清单计价表
工程名称：“世纪梦想”全船空调系统及客区排风系统采购及安装 | [5 empty] | 第 89 页 共 191 页
序号 | 项目编码 | 项目名称 | 项目特征 | 计量单位 | 工程量 |  | 金额（元）
[7 empty] | 综合单价 | 合价 | 其中:暂估价
28 | 031003001006 | Y型过滤器DN50 | [项目特征] 1.类型:Y型过滤器 2.材质:铜质 3.规格、压力等级:DN50 4.连接形式:螺纹连接 [工作内容] 1.安装 2.调试 | 个 | 8
29 | 031003003005 | Y型过滤器DN65 | [项目特征] 1.类型:Y型过滤器 2.材质:满足设计 3.规格、压力等级:DN65 4.连接形式:综合考虑 [工作内容] 1.安装 2.调试 | 个 | 42
30 | 031003003006 | Y型过滤器DN80 | [项目特征] 1.类型:Y型过滤器 2.材质:满足设计 3.规格、压力等级:DN80 4.连接形式:综合考虑 [工作内容] 1.安装 2.调试 | 个 | 11
31 | 031003003007 | Y型过滤器DN100 | [项目特征] 1.类型:Y型过滤器 2.材质:满足设计 3.规格、压力等级:DN100 4.连接形式:综合考虑 [工作内容] 1.安装 2.调试 | 个 | 5
本页小计
表-09
分部分项工程项目清单计价表
工程名称：“世纪梦想”全船空调系统及客区排风系统采购及安装 | [5 empty] | 第 90 页 共 191 页
序号 | 项目编码 | 项目名称 | 项目特征 | 计量单位 | 工程量 |  | 金额（元）
[7 empty] | 综合单价 | 合价 | 其中:暂估价
32 | 031003003008 | Y型过滤器DN125 | [项目特征] 1.类型:Y型过滤器 2.材质:满足设计 3.规格、压力等级:DN125 4.连接形式:综合考虑 [工作内容] 1.安装 2.调试 | 个 | 1
33 | 031003001007 | 铜截止阀DN20 | [项目特征] 1.类型:铜截止阀 2.材质:铜质 3.规格、压力等级:DN20 4.连接形式:螺纹连接 [工作内容] 1.安装 2.调试 | 个 | 922
34 | 031003001008 | 铜截止阀DN32 | [项目特征] 1.类型:铜截止阀 2.材质:铜质 3.规格、压力等级:DN32 4.连接形式:螺纹连接 [工作内容] 1.安装 2.调试 | 个 | 26
35 | 031003001009 | 铜截止阀DN40 | [项目特征] 1.类型:铜截止阀 2.材质:铜质 3.规格、压力等级:DN40 4.连接形式:螺纹连接 [工作内容] 1.安装 2.调试 | 个 | 10
本页小计
表-09
分部分项工程项目清单计价表
工程名称：“世纪梦想”全船空调系统及客区排风系统采购及安装 | [5 empty] | 第 91 页 共 191 页
序号 | 项目编码 | 项目名称 | 项目特征 | 计量单位 | 工程量 |  | 金额（元）
[7 empty] | 综合单价 | 合价 | 其中:暂估价
36 | 031003001010 | 铜截止阀DN50 | [项目特征] 1.类型:铜截止阀 2.材质:铜质 3.规格、压力等级:DN50 4.连接形式:螺纹连接 [工作内容] 1.安装 2.调试 | 个 | 22
37 | 031003001011 | 铜截止阀DN65 | [项目特征] 1.类型:铜截止阀 2.材质:铜质 3.规格、压力等级:DN65 4.连接形式:螺纹连接 [工作内容] 1.安装 2.调试 | 个 | 68
38 | 031003010001 | 金属软接头DN20 | [项目特征] 1.材质:金属软接头 2.规格:DN20 3.连接形式:满足设计及规范要求 [工作内容] 1.安装 | 个 | 922
39 | 031003010002 | 橡胶软接DN32 | [项目特征] 1.材质:橡胶接头 2.规格:DN32 3.连接形式:满足设计及规范要求 [工作内容] 1.安装 | 个 | 26
本页小计
表-09
分部分项工程项目清单计价表
工程名称：“世纪梦想”全船空调系统及客区排风系统采购及安装 | [5 empty] | 第 92 页 共 191 页
序号 | 项目编码 | 项目名称 | 项目特征 | 计量单位 | 工程量 |  | 金额（元）
[7 empty] | 综合单价 | 合价 | 其中:暂估价
40 | 031003010003 | 橡胶软接DN40 | [项目特征] 1.材质:橡胶接头 2.规格:DN40 3.连接形式:满足设计及规范要求 [工作内容] 1.安装 | 个 | 2
41 | 031003010004 | 橡胶软接DN50 | [项目特征] 1.材质:橡胶接头 2.规格:DN50 3.连接形式:满足设计及规范要求 [工作内容] 1.安装 | 个 | 10
42 | 031003010005 | 橡胶软接DN65 | [项目特征] 1.材质:橡胶接头 2.规格:DN65 3.连接形式:满足设计及规范要求 [工作内容] 1.安装 | 个 | 68
43 | 030903003001 | 铜管Φ6.35（含保温） | [项目特征] 1.材质、压力等级:铜管（含保温） 2.规格:Φ6.35 3.保温材质:满足设计及规范要求 [工作内容] 1.管道安装 2.压力试验 3.吹扫 4.管道标识 5.管道保温 | m | 55.92
本页小计
表-09
分部分项工程项目清单计价表
工程名称：“世纪梦想”全船空调系统及客区排风系统采购及安装 | [5 empty] | 第 93 页 共 191 页
序号 | 项目编码 | 项目名称 | 项目特征 | 计量单位 | 工程量 |  | 金额（元）
[7 empty] | 综合单价 | 合价 | 其中:暂估价
44 | 030903003002 | 铜管Φ9.53（含保温） | [项目特征] 1.材质、压力等级:铜管（含保温） 2.规格:Φ9.53 3.保温材质:满足设计及规范要求 [工作内容] 1.管道安装 2.压力试验 3.吹扫 4.管道标识 5.管道保温 | m | 49.21
45 | 030903003003 | 铜管Φ12.7（含保温） | [项目特征] 1.材质、压力等级:铜管（含保温） 2.规格:Φ12.7 3.保温材质:满足设计及规范要求 [工作内容] 1.管道安装 2.压力试验 3.吹扫 4.管道标识 5.管道保温 | m | 56
46 | 030903003004 | 铜管Φ15.9（含保温） | [项目特征] 1.材质、压力等级:铜管（含保温） 2.规格:Φ15.9 3.保温材质:满足设计及规范要求 [工作内容] 1.管道安装 2.压力试验 3.吹扫 4.管道标识 5.管道保温 | m | 49.21
本页小计
表-09
分部分项工程项目清单计价表
工程名称：“世纪梦想”全船空调系统及客区排风系统采购及安装 | [5 empty] | 第 94 页 共 191 页
序号 | 项目编码 | 项目名称 | 项目特征 | 计量单位 | 工程量 |  | 金额（元）
[7 empty] | 综合单价 | 合价 | 其中:暂估价
47 | 031001006010 | 凝结水用UPVC塑料管DN40 | [项目特征] 1.安装部位:船内 2.介质:空调水 3.材质、规格:UPVC塑料管DN25 4.连接形式:粘接连接 5.压力试验及吹、洗设计要求:满足设计及规范要求 [工作内容] 1.管道安装 2.管件安装 3.塑料卡固定 4.吹扫、冲洗 | m | 301
48 | 031001006011 | 凝结水用UPVC塑料管De32 | [项目特征] 1.安装部位:船内 2.介质:空调水 3.材质、规格:UPVC塑料管De32 4.连接形式:粘接连接 5.压力试验及吹、洗设计要求:满足设计及规范要求 [工作内容] 1.管道安装 2.管件安装 3.塑料卡固定 4.吹扫、冲洗 | m | 286
本页小计
表-09
分部分项工程项目清单计价表
工程名称：“世纪梦想”全船空调系统及客区排风系统采购及安装 | [5 empty] | 第 95 页 共 191 页
序号 | 项目编码 | 项目名称 | 项目特征 | 计量单位 | 工程量 |  | 金额（元）
[7 empty] | 综合单价 | 合价 | 其中:暂估价
49 | 031001006012 | 凝结水用UPVC塑料管De20 | [项目特征] 1.安装部位:船内 2.介质:空调水 3.材质、规格:UPVC塑料管De20 4.连接形式:粘接连接 5.压力试验及吹、洗设计要求:满足设计及规范要求 [工作内容] 1.管道安装 2.管件安装 3.塑料卡固定 4.吹扫、冲洗 | m | 2173
50 | 031002001001 | 管道支吊架 | [项目特征] 1.材质:满足设计及规范要求 2.管架形式:满足设计及规范要求 3.支吊架衬垫材质:满足设计及规范要求 4.减震器形式及做法:满足设计及规范要求 [工作内容] 1.制作 2.安装 | kg | 2403
51 | 031201003001 | 金属结构刷油 | [项目特征] 1.除锈级别:轻绣 2.油漆品种:防锈漆、调和漆 3.结构类型:金属结构 4.涂刷遍数、漆膜厚度:各2遍 [工作内容] 1.除锈 2.调配、涂刷 | kg | 2403
本页小计
表-09
分部分项工程项目清单计价表
工程名称：“世纪梦想”全船空调系统及客区排风系统采购及安装 | [5 empty] | 第 96 页 共 191 页
序号 | 项目编码 | 项目名称 | 项目特征 | 计量单位 | 工程量 |  | 金额（元）
[7 empty] | 综合单价 | 合价 | 其中:暂估价
52 | 030704001009 | 通风工程检测、调试 | [项目特征] 1.风管工程量:综合考虑 [工作内容] 1.通风管道风量测定 2.风压测定 3.温度测定 4.各系统风口、阀门调整 | 系统 | 1
空调电
1 | 030404016001 | 控制箱 | [项目特征] 1.名称:控制箱 2.型号:满足设计及规范要求 3.规格:满足设计及规范要求 4.接线端子材质、规格:满足设计及规范要求 5.端子板外部接线材质、规格:满足设计及规范要求 6.安装方式:满足设计及规范要求 [工作内容] 1.本体安装 2.基础型钢制作、安装 3.焊、压接线端子 4.补刷(喷)油漆 5.接地 | 台 | 8
本页小计
表-09
分部分项工程项目清单计价表
工程名称：“世纪梦想”全船空调系统及客区排风系统采购及安装 | [5 empty] | 第 97 页 共 191 页
序号 | 项目编码 | 项目名称 | 项目特征 | 计量单位 | 工程量 |  | 金额（元）
[7 empty] | 综合单价 | 合价 | 其中:暂估价
2 | 030404016002 | 变频控制箱 | [项目特征] 1.名称:变频控制箱 2.型号:满足设计及规范要求 3.规格:满足设计及规范要求 4.接线端子材质、规格:满足设计及规范要求 5.端子板外部接线材质、规格:满足设计及规范要求 6.安装方式:满足设计及规范要求 [工作内容] 1.本体安装 2.基础型钢制作、安装 3.焊、压接线端子 4.补刷(喷)油漆 5.接地 | 台 | 41
3 | 030503003001 | 温控面板 | [项目特征] 1.名称:温控面板 2.类别:满足设计及规范要求 3.功能:满足设计及规范要求 4.控制点数量:满足设计及规范要求 5.调试要求:满足设计及规范要求 [工作内容] 1.本体安装 2.软件安装 3.单体调试 4.联调联试 5.接地 | 台 | 461
4 | 030411006001 | 风机盘管控制器底盒 | [项目特征] 1.名称:风机盘管控制器底盒 2.规格:满足设计及规范要求 3.安装形式:满足设计及规范要求 [工作内容] 1.本体安装 | 个 | 461
本页小计
表-09
分部分项工程项目清单计价表
工程名称：“世纪梦想”全船空调系统及客区排风系统采购及安装 | [5 empty] | 第 98 页 共 191 页
序号 | 项目编码 | 项目名称 | 项目特征 | 计量单位 | 工程量 |  | 金额（元）
[7 empty] | 综合单价 | 合价 | 其中:暂估价
5 | 030503003002 | 分体机线控器 | [项目特征] 1.名称:分体机线控器 2.类别:满足设计及规范要求 3.功能:满足设计及规范要求 4.控制点数量:满足设计及规范要求 5.调试要求:满足设计及规范要求 [工作内容] 1.本体安装 2.软件安装 3.单体调试 4.联调联试 5.接地 | 台 | 15
6 | 030404019001 | 门磁开关 | [项目特征] 1.名称:门磁开关 2.型号:满足设计及规范要求 3.规格:满足设计及规范要求 4.接线端子材质、规格:满足设计及规范要求 5.额定电流(A):满足设计及规范要求 [工作内容] 1.本体安装 2.焊、压接线端子 3.接线 | 个 | 227
7 | 030408001001 | 船用电缆CJPJ85/SC-2*1 | [项目特征] 1.名称:船用电缆 2.型号:满足设计及规范要求 3.规格:CJPJ85/SC-2*1 4.材质:满足设计及规范要求 5.敷设方式、部位:综合考虑 6.电压等级(kV):1KV [工作内容] 1.电缆敷设 2.揭(盖)盖板 | m | 9235
本页小计
表-09
分部分项工程项目清单计价表
工程名称：“世纪梦想”全船空调系统及客区排风系统采购及安装 | [5 empty] | 第 99 页 共 191 页
序号 | 项目编码 | 项目名称 | 项目特征 | 计量单位 | 工程量 |  | 金额（元）
[7 empty] | 综合单价 | 合价 | 其中:暂估价
8 | 030408001002 | 船用电缆CJPJ85/SC-7*1 | [项目特征] 1.名称:船用电缆 2.型号:满足设计及规范要求 3.规格:CJPJ85/SC-7*1 4.材质:满足设计及规范要求 5.敷设方式、部位:综合考虑 6.电压等级(kV):1KV [工作内容] 1.电缆敷设 2.揭(盖)盖板 | m | 11315
9 | 030408001003 | 船用电缆CJPJ85/SC 3*2.5 | [项目特征] 1.名称:船用电缆 2.型号:满足设计及规范要求 3.规格:CJPJ85/SC 3*2.5 4.材质:满足设计及规范要求 5.敷设方式、部位:综合考虑 6.电压等级(kV):1KV [工作内容] 1.电缆敷设 2.揭(盖)盖板 | m | 812
10 | 030408001004 | 船用电缆CJPJ85/SC-5*1 | [项目特征] 1.名称:船用电缆 2.型号:满足设计及规范要求 3.规格:CJPJ85/SC-5*1 4.材质:满足设计及规范要求 5.敷设方式、部位:综合考虑 6.电压等级(kV):1KV [工作内容] 1.电缆敷设 2.揭(盖)盖板 | m | 2130
本页小计
表-09
分部分项工程项目清单计价表
工程名称：“世纪梦想”全船空调系统及客区排风系统采购及安装 | [5 empty] | 第 100 页 共 191 页
序号 | 项目编码 | 项目名称 | 项目特征 | 计量单位 | 工程量 |  | 金额（元）
[7 empty] | 综合单价 | 合价 | 其中:暂估价
11 | 030408001005 | 船用电缆CJPJ85/SC-2*1.5 | [项目特征] 1.名称:船用电缆 2.型号:满足设计及规范要求 3.规格:CJPJ85/SC-2*1.5 4.材质:满足设计及规范要求 5.敷设方式、部位:综合考虑 6.电压等级(kV):1KV [工作内容] 1.电缆敷设 2.揭(盖)盖板 | m | 659
12 | 030408001006 | 船用电缆CJPJ85/SC 3*4 | [项目特征] 1.名称:船用电缆 2.型号:满足设计及规范要求 3.规格:CJPJ85/SC 3*4 4.材质:满足设计及规范要求 5.敷设方式、部位:综合考虑 6.电压等级(kV):1KV [工作内容] 1.电缆敷设 2.揭(盖)盖板 | m | 862
13 | 031002001002 | 管道支吊架 | [项目特征] 1.材质:满足设计及规范要求 2.管架形式:满足设计及规范要求 3.支吊架衬垫材质:满足设计及规范要求 4.减震器形式及做法:满足设计及规范要求 [工作内容] 1.制作 2.安装 | kg | 450
本页小计
表-09
分部分项工程项目清单计价表
工程名称：“世纪梦想”全船空调系统及客区排风系统采购及安装 | [5 empty] | 第 101 页 共 191 页
序号 | 项目编码 | 项目名称 | 项目特征 | 计量单位 | 工程量 |  | 金额（元）
[7 empty] | 综合单价 | 合价 | 其中:暂估价
14 | 031201003002 | 金属结构刷油 | [项目特征] 1.除锈级别:轻绣 2.油漆品种:防锈漆、调和漆 3.结构类型:金属结构 4.涂刷遍数、漆膜厚度:各2遍 [工作内容] 1.除锈 2.调配、涂刷 | kg | 450
空调风
1 | 030701003032 | 布风器 400x400x220 | [项目特征] 1.名称:布风器 2.型号:满足设计及规范要求 3.规格:400*400*220 4.安装形式:满足设计及规范要求 5.质量:满足设计及规范要求 6.隔振垫(器)、支架形式、材质:满足设计及规范要求 [工作内容] 1.本体安装或组装、调试 2.设备支架制作、安装 3.补刷(喷)油漆 | 台 | 319
本页小计
表-09
分部分项工程项目清单计价表
工程名称：“世纪梦想”全船空调系统及客区排风系统采购及安装 | [5 empty] | 第 102 页 共 191 页
序号 | 项目编码 | 项目名称 | 项目特征 | 计量单位 | 工程量 |  | 金额（元）
[7 empty] | 综合单价 | 合价 | 其中:暂估价
2 | 030703007009 | 侧送风口 600x400 | [项目特征] 1.名称:侧送风口 2.型号:满足设计及规范要求 3.规格:600x400 4.类型:满足设计及规范要求 5.形式:满足设计及规范要求 6.制作、安装要求:满足设计及规范要求 [工作内容] 1.风口制作、安装 2.散流器制作、安装 3.百叶窗安装 | 个 | 1
3 | 030703007010 | 侧送风口 520x100 | [项目特征] 1.名称:侧送风口 2.型号:满足设计及规范要求 3.规格:520x100 4.类型:满足设计及规范要求 5.形式:满足设计及规范要求 6.制作、安装要求:满足设计及规范要求 [工作内容] 1.风口制作、安装 2.散流器制作、安装 3.百叶窗安装 | 个 | 1
本页小计
表-09
分部分项工程项目清单计价表
工程名称：“世纪梦想”全船空调系统及客区排风系统采购及安装 | [5 empty] | 第 103 页 共 191 页
序号 | 项目编码 | 项目名称 | 项目特征 | 计量单位 | 工程量 |  | 金额（元）
[7 empty] | 综合单价 | 合价 | 其中:暂估价
4 | 030703007011 | 抽风头 DN100 | [项目特征] 1.名称:抽风头 2.型号:满足设计及规范要求 3.规格:DN100 4.类型:满足设计及规范要求 5.形式:满足设计及规范要求 6.制作、安装要求:满足设计及规范要求 [工作内容] 1.风口制作、安装 2.散流器制作、安装 3.百叶窗安装 | 个 | 14
5 | 030703007012 | 出风口 DN100 | [项目特征] 1.名称:出风口 2.型号:满足设计及规范要求 3.规格:DN100 4.类型:满足设计及规范要求 5.形式:满足设计及规范要求 6.制作、安装要求:满足设计及规范要求 [工作内容] 1.风口制作、安装 2.散流器制作、安装 3.百叶窗安装 | 个 | 14
本页小计
表-09
分部分项工程项目清单计价表
工程名称：“世纪梦想”全船空调系统及客区排风系统采购及安装 | [5 empty] | 第 104 页 共 191 页
序号 | 项目编码 | 项目名称 | 项目特征 | 计量单位 | 工程量 |  | 金额（元）
[7 empty] | 综合单价 | 合价 | 其中:暂估价
6 | 030703007013 | 单层百叶回风口 1000x600 | [项目特征] 1.名称:单层百叶回风口 2.型号:满足设计及规范要求 3.规格:1000x600 4.类型:满足设计及规范要求 5.形式:满足设计及规范要求 6.制作、安装要求:满足设计及规范要求 [工作内容] 1.风口制作、安装 2.散流器制作、安装 3.百叶窗安装 | 个 | 2
7 | 030703007014 | 单层百叶送风口 800x300 | [项目特征] 1.名称:单层百叶送风口 2.型号:满足设计及规范要求 3.规格:800x300 4.类型:满足设计及规范要求 5.形式:满足设计及规范要求 6.制作、安装要求:满足设计及规范要求 [工作内容] 1.风口制作、安装 2.散流器制作、安装 3.百叶窗安装 | 个 | 2
本页小计
表-09
分部分项工程项目清单计价表
工程名称：“世纪梦想”全船空调系统及客区排风系统采购及安装 | [5 empty] | 第 105 页 共 191 页
序号 | 项目编码 | 项目名称 | 项目特征 | 计量单位 | 工程量 |  | 金额（元）
[7 empty] | 综合单价 | 合价 | 其中:暂估价
8 | 030703007015 | 方形可调散流器 240x240 | [项目特征] 1.名称:方形可调散流器 2.型号:满足设计及规范要求 3.规格:240x240 4.质量:满足设计及规范要求 5.类型:满足设计及规范要求 6.形式:满足设计及规范要求 7.制作、安装要求:满足设计及规范要求 [工作内容] 1.风口制作、安装 2.散流器制作、安装 3.百叶窗安装 | 个 | 26
9 | 030703007016 | 方形可调散流器 300x250 | [项目特征] 1.名称:方形可调散流器 2.型号:满足设计及规范要求 3.规格:300x250 4.质量:满足设计及规范要求 5.类型:满足设计及规范要求 6.形式:满足设计及规范要求 7.制作、安装要求:满足设计及规范要求 [工作内容] 1.风口制作、安装 2.散流器制作、安装 3.百叶窗安装 | 个 | 2
本页小计
表-09
分部分项工程项目清单计价表
工程名称：“世纪梦想”全船空调系统及客区排风系统采购及安装 | [5 empty] | 第 106 页 共 191 页
序号 | 项目编码 | 项目名称 | 项目特征 | 计量单位 | 工程量 |  | 金额（元）
[7 empty] | 综合单价 | 合价 | 其中:暂估价
10 | 030703007017 | 防雨百叶 450x280 | [项目特征] 1.名称:防雨百叶 2.型号:满足设计及规范要求 3.规格:450x280 4.类型:满足设计及规范要求 5.形式:满足设计及规范要求 6.制作、安装要求:满足设计及规范要求 [工作内容] 1.风口制作、安装 2.散流器制作、安装 3.百叶窗安装 | 个 | 8
11 | 030703007018 | 防雨百叶 500x250 | [项目特征] 1.名称:防雨百叶 2.型号:满足设计及规范要求 3.规格:500x250 4.类型:满足设计及规范要求 5.形式:满足设计及规范要求 6.制作、安装要求:满足设计及规范要求 [工作内容] 1.风口制作、安装 2.散流器制作、安装 3.百叶窗安装 | 个 | 1
本页小计
表-09
分部分项工程项目清单计价表
工程名称：“世纪梦想”全船空调系统及客区排风系统采购及安装 | [5 empty] | 第 107 页 共 191 页
序号 | 项目编码 | 项目名称 | 项目特征 | 计量单位 | 工程量 |  | 金额（元）
[7 empty] | 综合单价 | 合价 | 其中:暂估价
12 | 030703007019 | 防雨百叶 1050x280 | [项目特征] 1.名称:防雨百叶 2.型号:满足设计及规范要求 3.规格:1050x280 4.类型:满足设计及规范要求 5.形式:满足设计及规范要求 6.制作、安装要求:满足设计及规范要求 [工作内容] 1.风口制作、安装 2.散流器制作、安装 3.百叶窗安装 | 个 | 16
13 | 030703001001 | 风管关闭装置 200x100 | [项目特征] 1.名称:风管关闭装置 2.型号:满足设计及规范要求 3.规格:200x100 4.质量:满足设计及规范要求 5.类型:满足设计及规范要求 6.制作、安装要求:满足设计及规范要求 7.支架形式、材质:满足设计及规范要求 [工作内容] 1.阀体制作 2.阀体安装 3.支架制作、安装 | 个 | 3
本页小计
表-09
分部分项工程项目清单计价表
工程名称：“世纪梦想”全船空调系统及客区排风系统采购及安装 | [5 empty] | 第 108 页 共 191 页
序号 | 项目编码 | 项目名称 | 项目特征 | 计量单位 | 工程量 |  | 金额（元）
[7 empty] | 综合单价 | 合价 | 其中:暂估价
14 | 030703001002 | 风管关闭装置 250x100 | [项目特征] 1.名称:风管关闭装置 2.型号:满足设计及规范要求 3.规格:250x100 4.质量:满足设计及规范要求 5.类型:满足设计及规范要求 6.制作、安装要求:满足设计及规范要求 7.支架形式、材质:满足设计及规范要求 [工作内容] 1.阀体制作 2.阀体安装 3.支架制作、安装 | 个 | 1
15 | 030703001003 | 风管关闭装置 250x150 | [项目特征] 1.名称:风管关闭装置 2.型号:满足设计及规范要求 3.规格:250x150 4.质量:满足设计及规范要求 5.类型:满足设计及规范要求 6.制作、安装要求:满足设计及规范要求 7.支架形式、材质:满足设计及规范要求 [工作内容] 1.阀体制作 2.阀体安装 3.支架制作、安装 | 个 | 5
本页小计
表-09
分部分项工程项目清单计价表
工程名称：“世纪梦想”全船空调系统及客区排风系统采购及安装 | [5 empty] | 第 109 页 共 191 页
序号 | 项目编码 | 项目名称 | 项目特征 | 计量单位 | 工程量 |  | 金额（元）
[7 empty] | 综合单价 | 合价 | 其中:暂估价
16 | 030703001004 | 风管关闭装置 300x300 | [项目特征] 1.名称:风管关闭装置 2.型号:满足设计及规范要求 3.规格:300x300 4.质量:满足设计及规范要求 5.类型:满足设计及规范要求 6.制作、安装要求:满足设计及规范要求 7.支架形式、材质:满足设计及规范要求 [工作内容] 1.阀体制作 2.阀体安装 3.支架制作、安装 | 个 | 1
17 | 030703001005 | 风管关闭装置 800x150 | [项目特征] 1.名称:风管关闭装置 2.型号:满足设计及规范要求 3.规格:800x150 4.质量:满足设计及规范要求 5.类型:满足设计及规范要求 6.制作、安装要求:满足设计及规范要求 7.支架形式、材质:满足设计及规范要求 [工作内容] 1.阀体制作 2.阀体安装 3.支架制作、安装 | 个 | 1
本页小计
表-09
分部分项工程项目清单计价表
工程名称：“世纪梦想”全船空调系统及客区排风系统采购及安装 | [5 empty] | 第 110 页 共 191 页
序号 | 项目编码 | 项目名称 | 项目特征 | 计量单位 | 工程量 |  | 金额（元）
[7 empty] | 综合单价 | 合价 | 其中:暂估价
18 | 030703001006 | 风管关闭装置 Φ100 | [项目特征] 1.名称:风管关闭装置 2.型号:满足设计及规范要求 3.规格:Φ100 4.质量:满足设计及规范要求 5.类型:满足设计及规范要求 6.制作、安装要求:满足设计及规范要求 7.支架形式、材质:满足设计及规范要求 [工作内容] 1.阀体制作 2.阀体安装 3.支架制作、安装 | 个 | 309
19 | 030703001007 | 风管关闭装置 Φ150 | [项目特征] 1.名称:风管关闭装置 2.型号:满足设计及规范要求 3.规格:Φ150 4.质量:满足设计及规范要求 5.类型:满足设计及规范要求 6.制作、安装要求:满足设计及规范要求 7.支架形式、材质:满足设计及规范要求 [工作内容] 1.阀体制作 2.阀体安装 3.支架制作、安装 | 个 | 3
本页小计
表-09
分部分项工程项目清单计价表
工程名称：“世纪梦想”全船空调系统及客区排风系统采购及安装 | [5 empty] | 第 111 页 共 191 页
序号 | 项目编码 | 项目名称 | 项目特征 | 计量单位 | 工程量 |  | 金额（元）
[7 empty] | 综合单价 | 合价 | 其中:暂估价
20 | 030703001008 | 风量调节阀 100x100 | [项目特征] 1.名称:风量调节阀 2.型号:满足设计及规范要求 3.规格:100x100 4.类型:满足设计及规范要求 5.制作、安装要求:满足设计及规范要求 6.支架形式、材质:满足设计及规范要求 [工作内容] 1.阀体制作 2.阀体安装 3.支架制作、安装 | 个 | 318
21 | 030703001009 | 风量调节阀 1000x120 | [项目特征] 1.名称:风量调节阀 2.型号:满足设计及规范要求 3.规格:1000x120 4.类型:满足设计及规范要求 5.制作、安装要求:满足设计及规范要求 6.支架形式、材质:满足设计及规范要求 [工作内容] 1.阀体制作 2.阀体安装 3.支架制作、安装 | 个 | 4
本页小计
表-09
分部分项工程项目清单计价表
工程名称：“世纪梦想”全船空调系统及客区排风系统采购及安装 | [5 empty] | 第 112 页 共 191 页
序号 | 项目编码 | 项目名称 | 项目特征 | 计量单位 | 工程量 |  | 金额（元）
[7 empty] | 综合单价 | 合价 | 其中:暂估价
22 | 030703001010 | 风量调节阀 1100x120 | [项目特征] 1.名称:风量调节阀 2.型号:满足设计及规范要求 3.规格:1100x120 4.类型:满足设计及规范要求 5.制作、安装要求:满足设计及规范要求 6.支架形式、材质:满足设计及规范要求 [工作内容] 1.阀体制作 2.阀体安装 3.支架制作、安装 | 个 | 1
23 | 030703001011 | 风量调节阀 120x100 | [项目特征] 1.名称:风量调节阀 2.型号:满足设计及规范要求 3.规格:120x100 4.类型:满足设计及规范要求 5.制作、安装要求:满足设计及规范要求 6.支架形式、材质:满足设计及规范要求 [工作内容] 1.阀体制作 2.阀体安装 3.支架制作、安装 | 个 | 7
本页小计
表-09
分部分项工程项目清单计价表
工程名称：“世纪梦想”全船空调系统及客区排风系统采购及安装 | [5 empty] | 第 113 页 共 191 页
序号 | 项目编码 | 项目名称 | 项目特征 | 计量单位 | 工程量 |  | 金额（元）
[7 empty] | 综合单价 | 合价 | 其中:暂估价
24 | 030703001012 | 风量调节阀 1250x850 | [项目特征] 1.名称:风量调节阀 2.型号:满足设计及规范要求 3.规格:1250x850 4.类型:满足设计及规范要求 5.制作、安装要求:满足设计及规范要求 6.支架形式、材质:满足设计及规范要求 [工作内容] 1.阀体制作 2.阀体安装 3.支架制作、安装 | 个 | 8
25 | 030703001013 | 风量调节阀 200x100 | [项目特征] 1.名称:风量调节阀 2.型号:满足设计及规范要求 3.规格:200x100 4.类型:满足设计及规范要求 5.制作、安装要求:满足设计及规范要求 6.支架形式、材质:满足设计及规范要求 [工作内容] 1.阀体制作 2.阀体安装 3.支架制作、安装 | 个 | 4
本页小计
表-09
分部分项工程项目清单计价表
工程名称：“世纪梦想”全船空调系统及客区排风系统采购及安装 | [5 empty] | 第 114 页 共 191 页
序号 | 项目编码 | 项目名称 | 项目特征 | 计量单位 | 工程量 |  | 金额（元）
[7 empty] | 综合单价 | 合价 | 其中:暂估价
26 | 030703001014 | 风量调节阀 200x150 | [项目特征] 1.名称:风量调节阀 2.型号:满足设计及规范要求 3.规格:200x150 4.类型:满足设计及规范要求 5.制作、安装要求:满足设计及规范要求 6.支架形式、材质:满足设计及规范要求 [工作内容] 1.阀体制作 2.阀体安装 3.支架制作、安装 | 个 | 1
27 | 030703001015 | 风量调节阀 320x100 | [项目特征] 1.名称:风量调节阀 2.型号:满足设计及规范要求 3.规格:320x100 4.类型:满足设计及规范要求 5.制作、安装要求:满足设计及规范要求 6.支架形式、材质:满足设计及规范要求 [工作内容] 1.阀体制作 2.阀体安装 3.支架制作、安装 | 个 | 2
本页小计
表-09
分部分项工程项目清单计价表
工程名称：“世纪梦想”全船空调系统及客区排风系统采购及安装 | [5 empty] | 第 115 页 共 191 页
序号 | 项目编码 | 项目名称 | 项目特征 | 计量单位 | 工程量 |  | 金额（元）
[7 empty] | 综合单价 | 合价 | 其中:暂估价
28 | 030703001016 | 风量调节阀 320x200 | [项目特征] 1.名称:风量调节阀 2.型号:满足设计及规范要求 3.规格:320x200 4.类型:满足设计及规范要求 5.制作、安装要求:满足设计及规范要求 6.支架形式、材质:满足设计及规范要求 [工作内容] 1.阀体制作 2.阀体安装 3.支架制作、安装 | 个 | 1
29 | 030703001017 | 风量调节阀 400x100 | [项目特征] 1.名称:风量调节阀 2.型号:满足设计及规范要求 3.规格:400x100 4.类型:满足设计及规范要求 5.制作、安装要求:满足设计及规范要求 6.支架形式、材质:满足设计及规范要求 [工作内容] 1.阀体制作 2.阀体安装 3.支架制作、安装 | 个 | 2
本页小计
表-09
分部分项工程项目清单计价表
工程名称：“世纪梦想”全船空调系统及客区排风系统采购及安装 | [5 empty] | 第 116 页 共 191 页
序号 | 项目编码 | 项目名称 | 项目特征 | 计量单位 | 工程量 |  | 金额（元）
[7 empty] | 综合单价 | 合价 | 其中:暂估价
30 | 030703001018 | 风量调节阀 400x150 | [项目特征] 1.名称:风量调节阀 2.型号:满足设计及规范要求 3.规格:400x150 4.类型:满足设计及规范要求 5.制作、安装要求:满足设计及规范要求 6.支架形式、材质:满足设计及规范要求 [工作内容] 1.阀体制作 2.阀体安装 3.支架制作、安装 | 个 | 2
31 | 030703001019 | 风量调节阀 400x200 | [项目特征] 1.名称:风量调节阀 2.型号:满足设计及规范要求 3.规格:400x200 4.类型:满足设计及规范要求 5.制作、安装要求:满足设计及规范要求 6.支架形式、材质:满足设计及规范要求 [工作内容] 1.阀体制作 2.阀体安装 3.支架制作、安装 | 个 | 2
本页小计
表-09
分部分项工程项目清单计价表
工程名称：“世纪梦想”全船空调系统及客区排风系统采购及安装 | [5 empty] | 第 117 页 共 191 页
序号 | 项目编码 | 项目名称 | 项目特征 | 计量单位 | 工程量 |  | 金额（元）
[7 empty] | 综合单价 | 合价 | 其中:暂估价
32 | 030703001020 | 风量调节阀 400x80 | [项目特征] 1.名称:风量调节阀 2.型号:满足设计及规范要求 3.规格:400x80 4.类型:满足设计及规范要求 5.制作、安装要求:满足设计及规范要求 6.支架形式、材质:满足设计及规范要求 [工作内容] 1.阀体制作 2.阀体安装 3.支架制作、安装 | 个 | 1
33 | 030703001021 | 风量调节阀 500x200 | [项目特征] 1.名称:风量调节阀 2.型号:满足设计及规范要求 3.规格:500x200 4.类型:满足设计及规范要求 5.制作、安装要求:满足设计及规范要求 6.支架形式、材质:满足设计及规范要求 [工作内容] 1.阀体制作 2.阀体安装 3.支架制作、安装 | 个 | 3
本页小计
表-09
分部分项工程项目清单计价表
工程名称：“世纪梦想”全船空调系统及客区排风系统采购及安装 | [5 empty] | 第 118 页 共 191 页
序号 | 项目编码 | 项目名称 | 项目特征 | 计量单位 | 工程量 |  | 金额（元）
[7 empty] | 综合单价 | 合价 | 其中:暂估价
34 | 030703001022 | 风量调节阀 500x250 | [项目特征] 1.名称:风量调节阀 2.型号:满足设计及规范要求 3.规格:500x250 4.类型:满足设计及规范要求 5.制作、安装要求:满足设计及规范要求 6.支架形式、材质:满足设计及规范要求 [工作内容] 1.阀体制作 2.阀体安装 3.支架制作、安装 | 个 | 2
35 | 030703001023 | 风量调节阀 630x200 | [项目特征] 1.名称:风量调节阀 2.型号:满足设计及规范要求 3.规格:630x200 4.类型:满足设计及规范要求 5.制作、安装要求:满足设计及规范要求 6.支架形式、材质:满足设计及规范要求 [工作内容] 1.阀体制作 2.阀体安装 3.支架制作、安装 | 个 | 2
本页小计
表-09
分部分项工程项目清单计价表
工程名称：“世纪梦想”全船空调系统及客区排风系统采购及安装 | [5 empty] | 第 119 页 共 191 页
序号 | 项目编码 | 项目名称 | 项目特征 | 计量单位 | 工程量 |  | 金额（元）
[7 empty] | 综合单价 | 合价 | 其中:暂估价
36 | 030703001024 | 风量调节阀 630x300 | [项目特征] 1.名称:风量调节阀 2.型号:满足设计及规范要求 3.规格:630x300 4.类型:满足设计及规范要求 5.制作、安装要求:满足设计及规范要求 6.支架形式、材质:满足设计及规范要求 [工作内容] 1.阀体制作 2.阀体安装 3.支架制作、安装 | 个 | 3
37 | 030703001025 | 风量调节阀 630x320 | [项目特征] 1.名称:风量调节阀 2.型号:满足设计及规范要求 3.规格:630x320 4.类型:满足设计及规范要求 5.制作、安装要求:满足设计及规范要求 6.支架形式、材质:满足设计及规范要求 [工作内容] 1.阀体制作 2.阀体安装 3.支架制作、安装 | 个 | 2
本页小计
表-09
分部分项工程项目清单计价表
工程名称：“世纪梦想”全船空调系统及客区排风系统采购及安装 | [5 empty] | 第 120 页 共 191 页
序号 | 项目编码 | 项目名称 | 项目特征 | 计量单位 | 工程量 |  | 金额（元）
[7 empty] | 综合单价 | 合价 | 其中:暂估价
38 | 030703001026 | 风量调节阀 700x180 | [项目特征] 1.名称:风量调节阀 2.型号:满足设计及规范要求 3.规格:700x180 4.类型:满足设计及规范要求 5.制作、安装要求:满足设计及规范要求 6.支架形式、材质:满足设计及规范要求 [工作内容] 1.阀体制作 2.阀体安装 3.支架制作、安装 | 个 | 18
39 | 030703001027 | 风量调节阀 800x250 | [项目特征] 1.名称:风量调节阀 2.型号:满足设计及规范要求 3.规格:800x250 4.类型:满足设计及规范要求 5.制作、安装要求:满足设计及规范要求 6.支架形式、材质:满足设计及规范要求 [工作内容] 1.阀体制作 2.阀体安装 3.支架制作、安装 | 个 | 1
本页小计
表-09
分部分项工程项目清单计价表
工程名称：“世纪梦想”全船空调系统及客区排风系统采购及安装 | [5 empty] | 第 121 页 共 191 页
序号 | 项目编码 | 项目名称 | 项目特征 | 计量单位 | 工程量 |  | 金额（元）
[7 empty] | 综合单价 | 合价 | 其中:暂估价
40 | 030703001028 | 风量调节阀 950x180 | [项目特征] 1.名称:风量调节阀 2.型号:满足设计及规范要求 3.规格:950x180 4.类型:满足设计及规范要求 5.制作、安装要求:满足设计及规范要求 6.支架形式、材质:满足设计及规范要求 [工作内容] 1.阀体制作 2.阀体安装 3.支架制作、安装 | 个 | 1
41 | 030703001029 | 风量调节阀 DN150 | [项目特征] 1.名称:风量调节阀 2.型号:满足设计及规范要求 3.规格:DN150 4.类型:满足设计及规范要求 5.制作、安装要求:满足设计及规范要求 6.支架形式、材质:满足设计及规范要求 [工作内容] 1.阀体制作 2.阀体安装 3.支架制作、安装 | 个 | 14
本页小计
表-09
分部分项工程项目清单计价表
工程名称：“世纪梦想”全船空调系统及客区排风系统采购及安装 | [5 empty] | 第 122 页 共 191 页
序号 | 项目编码 | 项目名称 | 项目特征 | 计量单位 | 工程量 |  | 金额（元）
[7 empty] | 综合单价 | 合价 | 其中:暂估价
42 | 030703001030 | 风量调节阀 DN200 | [项目特征] 1.名称:风量调节阀 2.型号:满足设计及规范要求 3.规格:DN200 4.类型:满足设计及规范要求 5.制作、安装要求:满足设计及规范要求 6.支架形式、材质:满足设计及规范要求 [工作内容] 1.阀体制作 2.阀体安装 3.支架制作、安装 | 个 | 451
43 | 030703001031 | 风量调节阀 DN300 | [项目特征] 1.名称:风量调节阀 2.型号:满足设计及规范要求 3.规格:DN300 4.类型:满足设计及规范要求 5.制作、安装要求:满足设计及规范要求 6.支架形式、材质:满足设计及规范要求 [工作内容] 1.阀体制作 2.阀体安装 3.支架制作、安装 | 个 | 14
本页小计
表-09
分部分项工程项目清单计价表
工程名称：“世纪梦想”全船空调系统及客区排风系统采购及安装 | [5 empty] | 第 123 页 共 191 页
序号 | 项目编码 | 项目名称 | 项目特征 | 计量单位 | 工程量 |  | 金额（元）
[7 empty] | 综合单价 | 合价 | 其中:暂估价
44 | 030703001032 | 风量调节阀(可闭式) 630x300 | [项目特征] 1.名称:风量调节阀(可闭式) 2.型号:满足设计及规范要求 3.规格:630x300 4.类型:满足设计及规范要求 5.制作、安装要求:满足设计及规范要求 6.支架形式、材质:满足设计及规范要求 [工作内容] 1.阀体制作 2.阀体安装 3.支架制作、安装 | 个 | 14
45 | 030703007020 | 回风格栅 600x450 | [项目特征] 1.名称:回风格栅 2.型号:满足设计及规范要求 3.规格:600x450 4.类型:满足设计及规范要求 5.形式:满足设计及规范要求 6.制作、安装要求:满足设计及规范要求 [工作内容] 1.风口制作、安装 2.散流器制作、安装 3.百叶窗安装 | 个 | 8
本页小计
表-09
分部分项工程项目清单计价表
工程名称：“世纪梦想”全船空调系统及客区排风系统采购及安装 | [5 empty] | 第 124 页 共 191 页
序号 | 项目编码 | 项目名称 | 项目特征 | 计量单位 | 工程量 |  | 金额（元）
[7 empty] | 综合单价 | 合价 | 其中:暂估价
46 | 030703007021 | 回风格栅 1250x850 | [项目特征] 1.名称:回风格栅 2.型号:满足设计及规范要求 3.规格:1250x850 4.类型:满足设计及规范要求 5.形式:满足设计及规范要求 6.制作、安装要求:满足设计及规范要求 [工作内容] 1.风口制作、安装 2.散流器制作、安装 3.百叶窗安装 | 个 | 8
47 | 030703007022 | 可闭百叶进风口 1000x500 | [项目特征] 1.名称:可闭百叶进风口 2.型号:满足设计及规范要求 3.规格:1000x500 4.类型:满足设计及规范要求 5.形式:满足设计及规范要求 6.制作、安装要求:满足设计及规范要求 [工作内容] 1.风口制作、安装 2.散流器制作、安装 3.百叶窗安装 | 个 | 2
本页小计
表-09
分部分项工程项目清单计价表
工程名称：“世纪梦想”全船空调系统及客区排风系统采购及安装 | [5 empty] | 第 125 页 共 191 页
序号 | 项目编码 | 项目名称 | 项目特征 | 计量单位 | 工程量 |  | 金额（元）
[7 empty] | 综合单价 | 合价 | 其中:暂估价
48 | 030703007023 | 可调百叶风口 1200x200 | [项目特征] 1.名称:可闭百叶进风口 2.型号:满足设计及规范要求 3.规格:1200x200 4.类型:满足设计及规范要求 5.形式:满足设计及规范要求 6.制作、安装要求:满足设计及规范要求 [工作内容] 1.风口制作、安装 2.散流器制作、安装 3.百叶窗安装 | 个 | 2
49 | 030703007024 | 排风格栅 100x100 | [项目特征] 1.名称:排风格栅 2.型号:满足设计及规范要求 3.规格:100x100 4.类型:满足设计及规范要求 5.形式:满足设计及规范要求 6.制作、安装要求:满足设计及规范要求 [工作内容] 1.风口制作、安装 2.散流器制作、安装 3.百叶窗安装 | 个 | 25
本页小计
表-09
分部分项工程项目清单计价表
工程名称：“世纪梦想”全船空调系统及客区排风系统采购及安装 | [5 empty] | 第 126 页 共 191 页
序号 | 项目编码 | 项目名称 | 项目特征 | 计量单位 | 工程量 |  | 金额（元）
[7 empty] | 综合单价 | 合价 | 其中:暂估价
50 | 030703007025 | 排风格栅 80x100 | [项目特征] 1.名称:排风格栅 2.型号:满足设计及规范要求 3.规格:80x100 4.类型:满足设计及规范要求 5.形式:满足设计及规范要求 6.制作、安装要求:满足设计及规范要求 [工作内容] 1.风口制作、安装 2.散流器制作、安装 3.百叶窗安装 | 个 | 6
51 | 030703007026 | 排风格栅 150x150 | [项目特征] 1.名称:排风格栅 2.型号:满足设计及规范要求 3.规格:150x150 4.类型:满足设计及规范要求 5.形式:满足设计及规范要求 6.制作、安装要求:满足设计及规范要求 [工作内容] 1.风口制作、安装 2.散流器制作、安装 3.百叶窗安装 | 个 | 15
本页小计
表-09
分部分项工程项目清单计价表
工程名称：“世纪梦想”全船空调系统及客区排风系统采购及安装 | [5 empty] | 第 127 页 共 191 页
序号 | 项目编码 | 项目名称 | 项目特征 | 计量单位 | 工程量 |  | 金额（元）
[7 empty] | 综合单价 | 合价 | 其中:暂估价
52 | 030703007027 | 排风格栅 300x200 | [项目特征] 1.名称:排风格栅 2.型号:满足设计及规范要求 3.规格:300x200 4.类型:满足设计及规范要求 5.形式:满足设计及规范要求 6.制作、安装要求:满足设计及规范要求 [工作内容] 1.风口制作、安装 2.散流器制作、安装 3.百叶窗安装 | 个 | 1
53 | 030703007028 | 送风格栅 200x200 | [项目特征] 1.名称:排风格栅 2.型号:满足设计及规范要求 3.规格:200x200 4.类型:满足设计及规范要求 5.形式:满足设计及规范要求 6.制作、安装要求:满足设计及规范要求 [工作内容] 1.风口制作、安装 2.散流器制作、安装 3.百叶窗安装 | 个 | 3
本页小计
表-09
分部分项工程项目清单计价表
工程名称：“世纪梦想”全船空调系统及客区排风系统采购及安装 | [5 empty] | 第 128 页 共 191 页
序号 | 项目编码 | 项目名称 | 项目特征 | 计量单位 | 工程量 |  | 金额（元）
[7 empty] | 综合单价 | 合价 | 其中:暂估价
54 | 030703007029 | 送风格栅 240x240 | [项目特征] 1.名称:排风格栅 2.型号:满足设计及规范要求 3.规格:240x240 4.类型:满足设计及规范要求 5.形式:满足设计及规范要求 6.制作、安装要求:满足设计及规范要求 [工作内容] 1.风口制作、安装 2.散流器制作、安装 3.百叶窗安装 | 个 | 61
55 | 030703007030 | 送风格栅 900x200 | [项目特征] 1.名称:送风格栅 2.型号:满足设计及规范要求 3.规格:900x200 4.类型:满足设计及规范要求 5.形式:满足设计及规范要求 6.制作、安装要求:满足设计及规范要求 [工作内容] 1.风口制作、安装 2.散流器制作、安装 3.百叶窗安装 | 个 | 4
本页小计
表-09
分部分项工程项目清单计价表
工程名称：“世纪梦想”全船空调系统及客区排风系统采购及安装 | [5 empty] | 第 129 页 共 191 页
序号 | 项目编码 | 项目名称 | 项目特征 | 计量单位 | 工程量 |  | 金额（元）
[7 empty] | 综合单价 | 合价 | 其中:暂估价
56 | 030703007031 | 送风格栅 300x240 | [项目特征] 1.名称:排风格栅 2.型号:满足设计及规范要求 3.规格:300x240 4.类型:满足设计及规范要求 5.形式:满足设计及规范要求 6.制作、安装要求:满足设计及规范要求 [工作内容] 1.风口制作、安装 2.散流器制作、安装 3.百叶窗安装 | 个 | 3
57 | 030703007032 | 射流风口 φ150 | [项目特征] 1.名称:射流风口 2.型号:满足设计及规范要求 3.规格:φ150 4.类型:满足设计及规范要求 5.形式:满足设计及规范要求 6.制作、安装要求:满足设计及规范要求 [工作内容] 1.风口制作、安装 2.散流器制作、安装 3.百叶窗安装 | 个 | 32
本页小计
表-09
分部分项工程项目清单计价表
工程名称：“世纪梦想”全船空调系统及客区排风系统采购及安装 | [5 empty] | 第 130 页 共 191 页
序号 | 项目编码 | 项目名称 | 项目特征 | 计量单位 | 工程量 |  | 金额（元）
[7 empty] | 综合单价 | 合价 | 其中:暂估价
58 | 030703007033 | 排气口（装饰成品风口） | [项目特征] 1.名称:排气口（装饰成品风口） 2.型号:满足设计及规范要求 3.规格:满足设计及规范要求 4.类型:满足设计及规范要求 5.形式:满足设计及规范要求 6.制作、安装要求:满足设计及规范要求 [工作内容] 1.风口制作、安装 2.散流器制作、安装 3.百叶窗安装 | 个 | 313
59 | 030703007034 | 双层百叶侧送风口 400x200 | [项目特征] 1.名称:双层百叶侧送风口 2.型号:满足设计及规范要求 3.规格:400x200 4.类型:满足设计及规范要求 5.形式:满足设计及规范要求 6.制作、安装要求:满足设计及规范要求 [工作内容] 1.风口制作、安装 2.散流器制作、安装 3.百叶窗安装 | 个 | 2
本页小计
表-09
分部分项工程项目清单计价表
工程名称：“世纪梦想”全船空调系统及客区排风系统采购及安装 | [5 empty] | 第 131 页 共 191 页
序号 | 项目编码 | 项目名称 | 项目特征 | 计量单位 | 工程量 |  | 金额（元）
[7 empty] | 综合单价 | 合价 | 其中:暂估价
60 | 030703007035 | 双层百叶侧送风口 400x400 | [项目特征] 1.名称:双层百叶侧送风口 2.型号:满足设计及规范要求 3.规格:400x400 4.类型:满足设计及规范要求 5.形式:满足设计及规范要求 6.制作、安装要求:满足设计及规范要求 [工作内容] 1.风口制作、安装 2.散流器制作、安装 3.百叶窗安装 | 个 | 1
61 | 030703007036 | 双层百叶侧送风口 520x100 | [项目特征] 1.名称:双层百叶侧送风口 2.型号:满足设计及规范要求 3.规格:520x100 4.类型:满足设计及规范要求 5.形式:满足设计及规范要求 6.制作、安装要求:满足设计及规范要求 [工作内容] 1.风口制作、安装 2.散流器制作、安装 3.百叶窗安装 | 个 | 1
本页小计
表-09
分部分项工程项目清单计价表
工程名称：“世纪梦想”全船空调系统及客区排风系统采购及安装 | [5 empty] | 第 132 页 共 191 页
序号 | 项目编码 | 项目名称 | 项目特征 | 计量单位 | 工程量 |  | 金额（元）
[7 empty] | 综合单价 | 合价 | 其中:暂估价
62 | 030703007037 | 双层百叶送风口 100x100 | [项目特征] 1.名称:双层百叶送风口 2.型号:满足设计及规范要求 3.规格:100x100 4.类型:满足设计及规范要求 5.形式:满足设计及规范要求 6.制作、安装要求:满足设计及规范要求 [工作内容] 1.风口制作、安装 2.散流器制作、安装 3.百叶窗安装 | 个 | 326
63 | 030703007038 | 双层百叶送风口 200x150 | [项目特征] 1.名称:双层百叶送风口 2.型号:满足设计及规范要求 3.规格:200x150 4.类型:满足设计及规范要求 5.形式:满足设计及规范要求 6.制作、安装要求:满足设计及规范要求 [工作内容] 1.风口制作、安装 2.散流器制作、安装 3.百叶窗安装 | 个 | 14
本页小计
表-09
分部分项工程项目清单计价表
工程名称：“世纪梦想”全船空调系统及客区排风系统采购及安装 | [5 empty] | 第 133 页 共 191 页
序号 | 项目编码 | 项目名称 | 项目特征 | 计量单位 | 工程量 |  | 金额（元）
[7 empty] | 综合单价 | 合价 | 其中:暂估价
64 | 030703007039 | 双层百叶送风口 240x240 | [项目特征] 1.名称:双层百叶送风口 2.型号:满足设计及规范要求 3.规格:240x240 4.类型:满足设计及规范要求 5.形式:满足设计及规范要求 6.制作、安装要求:满足设计及规范要求 [工作内容] 1.风口制作、安装 2.散流器制作、安装 3.百叶窗安装 | 个 | 4
65 | 030703007040 | 双层百叶送风口 250x250 | [项目特征] 1.名称:双层百叶送风口 2.型号:满足设计及规范要求 3.规格:250x250 4.类型:满足设计及规范要求 5.形式:满足设计及规范要求 6.制作、安装要求:满足设计及规范要求 [工作内容] 1.风口制作、安装 2.散流器制作、安装 3.百叶窗安装 | 个 | 11
本页小计
表-09
分部分项工程项目清单计价表
工程名称：“世纪梦想”全船空调系统及客区排风系统采购及安装 | [5 empty] | 第 134 页 共 191 页
序号 | 项目编码 | 项目名称 | 项目特征 | 计量单位 | 工程量 |  | 金额（元）
[7 empty] | 综合单价 | 合价 | 其中:暂估价
66 | 030703007041 | 双层百叶送风口 300x200 | [项目特征] 1.名称:双层百叶送风口 2.型号:满足设计及规范要求 3.规格:300x200 4.类型:满足设计及规范要求 5.形式:满足设计及规范要求 6.制作、安装要求:满足设计及规范要求 [工作内容] 1.风口制作、安装 2.散流器制作、安装 3.百叶窗安装 | 个 | 1
67 | 030703007042 | 双层百叶送风口 300x300 | [项目特征] 1.名称:双层百叶送风口 2.型号:满足设计及规范要求 3.规格:300x300 4.类型:满足设计及规范要求 5.形式:满足设计及规范要求 6.制作、安装要求:满足设计及规范要求 [工作内容] 1.风口制作、安装 2.散流器制作、安装 3.百叶窗安装 | 个 | 4
本页小计
表-09
分部分项工程项目清单计价表
工程名称：“世纪梦想”全船空调系统及客区排风系统采购及安装 | [5 empty] | 第 135 页 共 191 页
序号 | 项目编码 | 项目名称 | 项目特征 | 计量单位 | 工程量 |  | 金额（元）
[7 empty] | 综合单价 | 合价 | 其中:暂估价
68 | 030703007043 | 双层百叶送风口 400x150 | [项目特征] 1.名称:双层百叶送风口 2.型号:满足设计及规范要求 3.规格:400x150 4.类型:满足设计及规范要求 5.形式:满足设计及规范要求 6.制作、安装要求:满足设计及规范要求 [工作内容] 1.风口制作、安装 2.散流器制作、安装 3.百叶窗安装 | 个 | 20
69 | 030703007044 | 双层百叶送风口 450x200 | [项目特征] 1.名称:双层百叶送风口 2.型号:满足设计及规范要求 3.规格:450x200 4.类型:满足设计及规范要求 5.形式:满足设计及规范要求 6.制作、安装要求:满足设计及规范要求 [工作内容] 1.风口制作、安装 2.散流器制作、安装 3.百叶窗安装 | 个 | 3
本页小计
表-09
分部分项工程项目清单计价表
工程名称：“世纪梦想”全船空调系统及客区排风系统采购及安装 | [5 empty] | 第 136 页 共 191 页
序号 | 项目编码 | 项目名称 | 项目特征 | 计量单位 | 工程量 |  | 金额（元）
[7 empty] | 综合单价 | 合价 | 其中:暂估价
70 | 030703007045 | 双层百叶送风口 500x200 | [项目特征] 1.名称:双层百叶送风口 2.型号:满足设计及规范要求 3.规格:500x200 4.类型:满足设计及规范要求 5.形式:满足设计及规范要求 6.制作、安装要求:满足设计及规范要求 [工作内容] 1.风口制作、安装 2.散流器制作、安装 3.百叶窗安装 | 个 | 5
71 | 030703007046 | 双层百叶送风口 800x150 | [项目特征] 1.名称:双层百叶送风口 2.型号:满足设计及规范要求 3.规格:800x150 4.类型:满足设计及规范要求 5.形式:满足设计及规范要求 6.制作、安装要求:满足设计及规范要求 [工作内容] 1.风口制作、安装 2.散流器制作、安装 3.百叶窗安装 | 个 | 2
本页小计
表-09
分部分项工程项目清单计价表
工程名称：“世纪梦想”全船空调系统及客区排风系统采购及安装 | [5 empty] | 第 137 页 共 191 页
序号 | 项目编码 | 项目名称 | 项目特征 | 计量单位 | 工程量 |  | 金额（元）
[7 empty] | 综合单价 | 合价 | 其中:暂估价
72 | 030703007047 | 双层百叶送风口 800x200 | [项目特征] 1.名称:双层百叶送风口 2.型号:满足设计及规范要求 3.规格:800x200 4.类型:满足设计及规范要求 5.形式:满足设计及规范要求 6.制作、安装要求:满足设计及规范要求 [工作内容] 1.风口制作、安装 2.散流器制作、安装 3.百叶窗安装 | 个 | 1
73 | 030703007048 | 双层百叶送风口 800x500 | [项目特征] 1.名称:双层百叶送风口 2.型号:满足设计及规范要求 3.规格:800x500 4.类型:满足设计及规范要求 5.形式:满足设计及规范要求 6.制作、安装要求:满足设计及规范要求 [工作内容] 1.风口制作、安装 2.散流器制作、安装 3.百叶窗安装 | 个 | 1
本页小计
表-09
分部分项工程项目清单计价表
工程名称：“世纪梦想”全船空调系统及客区排风系统采购及安装 | [5 empty] | 第 138 页 共 191 页
序号 | 项目编码 | 项目名称 | 项目特征 | 计量单位 | 工程量 |  | 金额（元）
[7 empty] | 综合单价 | 合价 | 其中:暂估价
74 | 030703007049 | 双层百叶送风口（可调节风量） 400x150 | [项目特征] 1.名称:双层百叶送风口（可调节风量） 2.型号:满足设计及规范要求 3.规格:400x150 4.类型:满足设计及规范要求 5.形式:满足设计及规范要求 6.制作、安装要求:满足设计及规范要求 [工作内容] 1.风口制作、安装 2.散流器制作、安装 3.百叶窗安装 | 个 | 12
75 | 030703007050 | 可闭百叶窗 1100x400 | [项目特征] 1.名称:可闭百叶窗 2.型号:满足设计及规范要求 3.规格:1100x400 4.类型:满足设计及规范要求 5.形式:满足设计及规范要求 6.制作、安装要求:满足设计及规范要求 [工作内容] 1.风口制作、安装 2.散流器制作、安装 3.百叶窗安装 | 个 | 1
本页小计
表-09
分部分项工程项目清单计价表
工程名称：“世纪梦想”全船空调系统及客区排风系统采购及安装 | [5 empty] | 第 139 页 共 191 页
序号 | 项目编码 | 项目名称 | 项目特征 | 计量单位 | 工程量 |  | 金额（元）
[7 empty] | 综合单价 | 合价 | 其中:暂估价
76 | 030703007051 | 无门风雨密百叶窗 YSWA-500x700 | [项目特征] 1.名称:无门风雨密百叶窗 2.型号:满足设计及规范要求 3.规格:YSWA-500x700 4.类型:满足设计及规范要求 5.形式:满足设计及规范要求 6.制作、安装要求:满足设计及规范要求 [工作内容] 1.风口制作、安装 2.散流器制作、安装 3.百叶窗安装 | 个 | 1
77 | 030703007052 | 无门风雨密百叶窗 YSWA-500x400 | [项目特征] 1.名称:无门风雨密百叶窗 2.型号:满足设计及规范要求 3.规格:YSWA-500x400 4.类型:满足设计及规范要求 5.形式:满足设计及规范要求 6.制作、安装要求:满足设计及规范要求 [工作内容] 1.风口制作、安装 2.散流器制作、安装 3.百叶窗安装 | 个 | 2
本页小计
表-09
分部分项工程项目清单计价表
工程名称：“世纪梦想”全船空调系统及客区排风系统采购及安装 | [5 empty] | 第 140 页 共 191 页
序号 | 项目编码 | 项目名称 | 项目特征 | 计量单位 | 工程量 |  | 金额（元）
[7 empty] | 综合单价 | 合价 | 其中:暂估价
78 | 030703007053 | 无门风雨密百叶窗 YSWA-800x550 | [项目特征] 1.名称:无门风雨密百叶窗 2.型号:满足设计及规范要求 3.规格:YSWA-800x550 4.类型:满足设计及规范要求 5.形式:满足设计及规范要求 6.制作、安装要求:满足设计及规范要求 [工作内容] 1.风口制作、安装 2.散流器制作、安装 3.百叶窗安装 | 个 | 2
79 | 030703007054 | 无门风雨密百叶窗 YSWA-1000x1200 | [项目特征] 1.名称:无门风雨密百叶窗 2.型号:满足设计及规范要求 3.规格:YSWA-1000x1200 4.类型:满足设计及规范要求 5.形式:满足设计及规范要求 6.制作、安装要求:满足设计及规范要求 [工作内容] 1.风口制作、安装 2.散流器制作、安装 3.百叶窗安装 | 个 | 1
本页小计
表-09
分部分项工程项目清单计价表
工程名称：“世纪梦想”全船空调系统及客区排风系统采购及安装 | [5 empty] | 第 141 页 共 191 页
序号 | 项目编码 | 项目名称 | 项目特征 | 计量单位 | 工程量 |  | 金额（元）
[7 empty] | 综合单价 | 合价 | 其中:暂估价
80 | 030703007055 | 无门风雨密百叶窗 YSWA-600x350 | [项目特征] 1.名称:无门风雨密百叶窗 2.型号:满足设计及规范要求 3.规格:YSWA-600x350 4.类型:满足设计及规范要求 5.形式:满足设计及规范要求 6.制作、安装要求:满足设计及规范要求 [工作内容] 1.风口制作、安装 2.散流器制作、安装 3.百叶窗安装 | 个 | 1
81 | 030703001033 | 手、电动防火风闸 1100x700 | [项目特征] 1.名称:手、电动防火风闸 2.型号:满足设计及规范要求 3.规格:1100x700 4.质量:满足设计及规范要求 5.类型:满足设计及规范要求 6.制作、安装要求:满足设计及规范要求 7.支架形式、材质:满足设计及规范要求 8.其他说明:具备手动功能的电动防火风闸 [工作内容] 1.阀体制作 2.阀体安装 3.支架制作、安装 | 个 | 2
本页小计
表-09
分部分项工程项目清单计价表
工程名称：“世纪梦想”全船空调系统及客区排风系统采购及安装 | [5 empty] | 第 142 页 共 191 页
序号 | 项目编码 | 项目名称 | 项目特征 | 计量单位 | 工程量 |  | 金额（元）
[7 empty] | 综合单价 | 合价 | 其中:暂估价
82 | 030703001034 | 手、电动防火风闸 800x500 | [项目特征] 1.名称:手、电动防火风闸 2.型号:满足设计及规范要求 3.规格:800x500 4.质量:满足设计及规范要求 5.类型:满足设计及规范要求 6.制作、安装要求:满足设计及规范要求 7.支架形式、材质:满足设计及规范要求 8.其他说明:具备手动功能的电动防火风闸 [工作内容] 1.阀体制作 2.阀体安装 3.支架制作、安装 | 个 | 1
83 | 030703001035 | 手、电动防火风闸 CF-Y900x250 | [项目特征] 1.名称:手、电动防火风闸 2.型号:满足设计及规范要求 3.规格:CF-Y900x250 4.质量:满足设计及规范要求 5.类型:满足设计及规范要求 6.制作、安装要求:满足设计及规范要求 7.支架形式、材质:满足设计及规范要求 8.其他说明:具备手动功能的电动防火风闸 [工作内容] 1.阀体制作 2.阀体安装 3.支架制作、安装 | 个 | 1
本页小计
表-09
分部分项工程项目清单计价表
工程名称：“世纪梦想”全船空调系统及客区排风系统采购及安装 | [5 empty] | 第 143 页 共 191 页
序号 | 项目编码 | 项目名称 | 项目特征 | 计量单位 | 工程量 |  | 金额（元）
[7 empty] | 综合单价 | 合价 | 其中:暂估价
84 | 030703001036 | 手、电动防火风闸 CF-Y1100x200 | [项目特征] 1.名称:手、电动防火风闸 2.型号:满足设计及规范要求 3.规格:CF-Y1100x200 4.质量:满足设计及规范要求 5.类型:满足设计及规范要求 6.制作、安装要求:满足设计及规范要求 7.支架形式、材质:满足设计及规范要求 8.其他说明:具备手动功能的电动防火风闸 [工作内容] 1.阀体制作 2.阀体安装 3.支架制作、安装 | 个 | 2
85 | 030703001037 | 手、电动防火风闸 CF-Y1100x700 | [项目特征] 1.名称:手、电动防火风闸 2.型号:满足设计及规范要求 3.规格:CF-Y1100x700 4.质量:满足设计及规范要求 5.类型:满足设计及规范要求 6.制作、安装要求:满足设计及规范要求 7.支架形式、材质:满足设计及规范要求 8.其他说明:具备手动功能的电动防火风闸 [工作内容] 1.阀体制作 2.阀体安装 3.支架制作、安装 | 个 | 9
本页小计
表-09
分部分项工程项目清单计价表
工程名称：“世纪梦想”全船空调系统及客区排风系统采购及安装 | [5 empty] | 第 144 页 共 191 页
序号 | 项目编码 | 项目名称 | 项目特征 | 计量单位 | 工程量 |  | 金额（元）
[7 empty] | 综合单价 | 合价 | 其中:暂估价
86 | 030703001038 | 手、电动防火风闸 CF-Y1300x900 | [项目特征] 1.名称:手、电动防火风闸 2.型号:满足设计及规范要求 3.规格:CF-Y1300x900 4.质量:满足设计及规范要求 5.类型:满足设计及规范要求 6.制作、安装要求:满足设计及规范要求 7.支架形式、材质:满足设计及规范要求 8.其他说明:具备手动功能的电动防火风闸 [工作内容] 1.阀体制作 2.阀体安装 3.支架制作、安装 | 个 | 1
87 | 030703001039 | 手、电动防火风闸 CF-Y150x800 | [项目特征] 1.名称:手、电动防火风闸 2.型号:满足设计及规范要求 3.规格:CF-Y150x800 4.质量:满足设计及规范要求 5.类型:满足设计及规范要求 6.制作、安装要求:满足设计及规范要求 7.支架形式、材质:满足设计及规范要求 8.其他说明:具备手动功能的电动防火风闸 [工作内容] 1.阀体制作 2.阀体安装 3.支架制作、安装 | 个 | 1
本页小计
表-09
分部分项工程项目清单计价表
工程名称：“世纪梦想”全船空调系统及客区排风系统采购及安装 | [5 empty] | 第 145 页 共 191 页
序号 | 项目编码 | 项目名称 | 项目特征 | 计量单位 | 工程量 |  | 金额（元）
[7 empty] | 综合单价 | 合价 | 其中:暂估价
88 | 030703001040 | 手、电动防火风闸 CF-Y250x500 | [项目特征] 1.名称:手、电动防火风闸 2.型号:满足设计及规范要求 3.规格:CF-Y250x500 4.质量:满足设计及规范要求 5.类型:满足设计及规范要求 6.制作、安装要求:满足设计及规范要求 7.支架形式、材质:满足设计及规范要求 8.其他说明:具备手动功能的电动防火风闸 [工作内容] 1.阀体制作 2.阀体安装 3.支架制作、安装 | 个 | 1
89 | 030703001041 | 手、电动防火风闸 CF-Y350x600 | [项目特征] 1.名称:手、电动防火风闸 2.型号:满足设计及规范要求 3.规格:CF-Y350x600 4.质量:满足设计及规范要求 5.类型:满足设计及规范要求 6.制作、安装要求:满足设计及规范要求 7.支架形式、材质:满足设计及规范要求 8.其他说明:具备手动功能的电动防火风闸 [工作内容] 1.阀体制作 2.阀体安装 3.支架制作、安装 | 个 | 1
本页小计
表-09
分部分项工程项目清单计价表
工程名称：“世纪梦想”全船空调系统及客区排风系统采购及安装 | [5 empty] | 第 146 页 共 191 页
序号 | 项目编码 | 项目名称 | 项目特征 | 计量单位 | 工程量 |  | 金额（元）
[7 empty] | 综合单价 | 合价 | 其中:暂估价
90 | 030703001042 | 手、电动防火风闸 CF-Y500x200 | [项目特征] 1.名称:手、电动防火风闸 2.型号:满足设计及规范要求 3.规格:CF-Y500x200 4.质量:满足设计及规范要求 5.类型:满足设计及规范要求 6.制作、安装要求:满足设计及规范要求 7.支架形式、材质:满足设计及规范要求 8.其他说明:具备手动功能的电动防火风闸 [工作内容] 1.阀体制作 2.阀体安装 3.支架制作、安装 | 个 | 2
91 | 030703001043 | 手、电动防火风闸 CF-Y500x350 | [项目特征] 1.名称:手、电动防火风闸 2.型号:满足设计及规范要求 3.规格:CF-Y500x350 4.质量:满足设计及规范要求 5.类型:满足设计及规范要求 6.制作、安装要求:满足设计及规范要求 7.支架形式、材质:满足设计及规范要求 8.其他说明:具备手动功能的电动防火风闸 [工作内容] 1.阀体制作 2.阀体安装 3.支架制作、安装 | 个 | 1
本页小计
表-09
分部分项工程项目清单计价表
工程名称：“世纪梦想”全船空调系统及客区排风系统采购及安装 | [5 empty] | 第 147 页 共 191 页
序号 | 项目编码 | 项目名称 | 项目特征 | 计量单位 | 工程量 |  | 金额（元）
[7 empty] | 综合单价 | 合价 | 其中:暂估价
92 | 030703001044 | 手、电动防火风闸 CF-Y500x400 | [项目特征] 1.名称:手、电动防火风闸 2.型号:满足设计及规范要求 3.规格:CF-Y500x400 4.质量:满足设计及规范要求 5.类型:满足设计及规范要求 6.制作、安装要求:满足设计及规范要求 7.支架形式、材质:满足设计及规范要求 8.其他说明:具备手动功能的电动防火风闸 [工作内容] 1.阀体制作 2.阀体安装 3.支架制作、安装 | 个 | 1
93 | 030703001045 | 手、电动防火风闸 CF-Y500x700 | [项目特征] 1.名称:手、电动防火风闸 2.型号:满足设计及规范要求 3.规格:CF-Y500x700 4.质量:满足设计及规范要求 5.类型:满足设计及规范要求 6.制作、安装要求:满足设计及规范要求 7.支架形式、材质:满足设计及规范要求 8.其他说明:具备手动功能的电动防火风闸 [工作内容] 1.阀体制作 2.阀体安装 3.支架制作、安装 | 个 | 1
本页小计
表-09
分部分项工程项目清单计价表
工程名称：“世纪梦想”全船空调系统及客区排风系统采购及安装 | [5 empty] | 第 148 页 共 191 页
序号 | 项目编码 | 项目名称 | 项目特征 | 计量单位 | 工程量 |  | 金额（元）
[7 empty] | 综合单价 | 合价 | 其中:暂估价
94 | 030703001046 | 手、电动防火风闸 CF-Y550x300 | [项目特征] 1.名称:手、电动防火风闸 2.型号:满足设计及规范要求 3.规格:CF-Y550x300 4.质量:满足设计及规范要求 5.类型:满足设计及规范要求 6.制作、安装要求:满足设计及规范要求 7.支架形式、材质:满足设计及规范要求 8.其他说明:具备手动功能的电动防火风闸 [工作内容] 1.阀体制作 2.阀体安装 3.支架制作、安装 | 个 | 1
95 | 030703001047 | 手、电动防火风闸 CF-Y630x200 | [项目特征] 1.名称:手、电动防火风闸 2.型号:满足设计及规范要求 3.规格:CF-Y630x200 4.质量:满足设计及规范要求 5.类型:满足设计及规范要求 6.制作、安装要求:满足设计及规范要求 7.支架形式、材质:满足设计及规范要求 8.其他说明:具备手动功能的电动防火风闸 [工作内容] 1.阀体制作 2.阀体安装 3.支架制作、安装 | 个 | 2
本页小计
表-09
分部分项工程项目清单计价表
工程名称：“世纪梦想”全船空调系统及客区排风系统采购及安装 | [5 empty] | 第 149 页 共 191 页
序号 | 项目编码 | 项目名称 | 项目特征 | 计量单位 | 工程量 |  | 金额（元）
[7 empty] | 综合单价 | 合价 | 其中:暂估价
96 | 030703001048 | 手、电动防火风闸 CF-Y630x320 | [项目特征] 1.名称:手、电动防火风闸 2.型号:满足设计及规范要求 3.规格:CF-Y630x320 4.质量:满足设计及规范要求 5.类型:满足设计及规范要求 6.制作、安装要求:满足设计及规范要求 7.支架形式、材质:满足设计及规范要求 8.其他说明:具备手动功能的电动防火风闸 [工作内容] 1.阀体制作 2.阀体安装 3.支架制作、安装 | 个 | 2
97 | 030703001049 | 手、电动防火风闸 CF-Y650x500 | [项目特征] 1.名称:手、电动防火风闸 2.型号:满足设计及规范要求 3.规格:CF-Y650x500 4.质量:满足设计及规范要求 5.类型:满足设计及规范要求 6.制作、安装要求:满足设计及规范要求 7.支架形式、材质:满足设计及规范要求 8.其他说明:具备手动功能的电动防火风闸 [工作内容] 1.阀体制作 2.阀体安装 3.支架制作、安装 | 个 | 2
本页小计
表-09
分部分项工程项目清单计价表
工程名称：“世纪梦想”全船空调系统及客区排风系统采购及安装 | [5 empty] | 第 150 页 共 191 页
序号 | 项目编码 | 项目名称 | 项目特征 | 计量单位 | 工程量 |  | 金额（元）
[7 empty] | 综合单价 | 合价 | 其中:暂估价
98 | 030703001050 | 手、电动防火风闸 CF-Y800x1000 | [项目特征] 1.名称:手、电动防火风闸 2.型号:满足设计及规范要求 3.规格:CF-Y800x1000 4.质量:满足设计及规范要求 5.类型:满足设计及规范要求 6.制作、安装要求:满足设计及规范要求 7.支架形式、材质:满足设计及规范要求 8.其他说明:具备手动功能的电动防火风闸 [工作内容] 1.阀体制作 2.阀体安装 3.支架制作、安装 | 个 | 1
99 | 030703001051 | 手、电动防火风闸 CF-Y800x500 | [项目特征] 1.名称:手、电动防火风闸 2.型号:满足设计及规范要求 3.规格:CF-Y800x500 4.质量:满足设计及规范要求 5.类型:满足设计及规范要求 6.制作、安装要求:满足设计及规范要求 7.支架形式、材质:满足设计及规范要求 8.其他说明:具备手动功能的电动防火风闸 [工作内容] 1.阀体制作 2.阀体安装 3.支架制作、安装 | 个 | 3
本页小计
表-09
分部分项工程项目清单计价表
工程名称：“世纪梦想”全船空调系统及客区排风系统采购及安装 | [5 empty] | 第 151 页 共 191 页
序号 | 项目编码 | 项目名称 | 项目特征 | 计量单位 | 工程量 |  | 金额（元）
[7 empty] | 综合单价 | 合价 | 其中:暂估价
100 | 030703001052 | 手、电动防火风闸 CF-Y800x550 | [项目特征] 1.名称:手、电动防火风闸 2.型号:满足设计及规范要求 3.规格:CF-Y800x550 4.质量:满足设计及规范要求 5.类型:满足设计及规范要求 6.制作、安装要求:满足设计及规范要求 7.支架形式、材质:满足设计及规范要求 8.其他说明:具备手动功能的电动防火风闸 [工作内容] 1.阀体制作 2.阀体安装 3.支架制作、安装 | 个 | 2
101 | 030703021001 | 静压箱 1200x1200x800 | [项目特征] 1.名称:静压箱 2.规格:1200x1200x800 3.形式:满足设计及规范要求 4.材质:满足设计及规范要求 5.支架形式、材质:满足设计及规范要求 6.制作、安装要求:满足设计及规范要求 [工作内容] 1.安装 2.支架制作、安装 3.静压箱制作 | 个 | 4
本页小计
表-09
分部分项工程项目清单计价表
工程名称：“世纪梦想”全船空调系统及客区排风系统采购及安装 | [5 empty] | 第 152 页 共 191 页
序号 | 项目编码 | 项目名称 | 项目特征 | 计量单位 | 工程量 |  | 金额（元）
[7 empty] | 综合单价 | 合价 | 其中:暂估价
102 | 030703021002 | 静压箱 1000x900x400 | [项目特征] 1.名称:静压箱 2.规格:1000x900x400 3.形式:满足设计及规范要求 4.材质:满足设计及规范要求 5.支架形式、材质:满足设计及规范要求 6.制作、安装要求:满足设计及规范要求 [工作内容] 1.安装 2.支架制作、安装 3.静压箱制作 | 个 | 1
103 | 030703021003 | 静压箱 1000x900x500 | [项目特征] 1.名称:静压箱 2.规格:1000x900x500 3.形式:满足设计及规范要求 4.材质:满足设计及规范要求 5.支架形式、材质:满足设计及规范要求 6.制作、安装要求:满足设计及规范要求 [工作内容] 1.安装 2.支架制作、安装 3.静压箱制作 | 个 | 1
本页小计
表-09
分部分项工程项目清单计价表
工程名称：“世纪梦想”全船空调系统及客区排风系统采购及安装 | [5 empty] | 第 153 页 共 191 页
序号 | 项目编码 | 项目名称 | 项目特征 | 计量单位 | 工程量 |  | 金额（元）
[7 empty] | 综合单价 | 合价 | 其中:暂估价
104 | 030703021004 | 静压箱 1000x1000x400 | [项目特征] 1.名称:静压箱 2.规格:1000x1000x400 3.形式:满足设计及规范要求 4.材质:满足设计及规范要求 5.支架形式、材质:满足设计及规范要求 6.制作、安装要求:满足设计及规范要求 [工作内容] 1.安装 2.支架制作、安装 3.静压箱制作 | 个 | 1
105 | 030703021005 | 静压箱 1000x750x500 | [项目特征] 1.名称:静压箱 2.规格:1000x750x500 3.形式:满足设计及规范要求 4.材质:满足设计及规范要求 5.支架形式、材质:满足设计及规范要求 6.制作、安装要求:满足设计及规范要求 [工作内容] 1.安装 2.支架制作、安装 3.静压箱制作 | 个 | 1
本页小计
表-09
分部分项工程项目清单计价表
工程名称：“世纪梦想”全船空调系统及客区排风系统采购及安装 | [5 empty] | 第 154 页 共 191 页
序号 | 项目编码 | 项目名称 | 项目特征 | 计量单位 | 工程量 |  | 金额（元）
[7 empty] | 综合单价 | 合价 | 其中:暂估价
106 | 030703021006 | 静压箱 1000x900x700 | [项目特征] 1.名称:静压箱 2.规格:1000x900x700 3.形式:满足设计及规范要求 4.材质:满足设计及规范要求 5.支架形式、材质:满足设计及规范要求 6.制作、安装要求:满足设计及规范要求 [工作内容] 1.安装 2.支架制作、安装 3.静压箱制作 | 个 | 1
107 | 030703021007 | 静压箱 1000x1200x800 | [项目特征] 1.名称:静压箱 2.规格:1000x1200x800 3.形式:满足设计及规范要求 4.材质:满足设计及规范要求 5.支架形式、材质:满足设计及规范要求 6.制作、安装要求:满足设计及规范要求 [工作内容] 1.安装 2.支架制作、安装 3.静压箱制作 | 个 | 2
本页小计
表-09
分部分项工程项目清单计价表
工程名称：“世纪梦想”全船空调系统及客区排风系统采购及安装 | [5 empty] | 第 155 页 共 191 页
序号 | 项目编码 | 项目名称 | 项目特征 | 计量单位 | 工程量 |  | 金额（元）
[7 empty] | 综合单价 | 合价 | 其中:暂估价
108 | 030703021008 | 静压箱 1100x1200x300 | [项目特征] 1.名称:静压箱 2.规格:1100x1200x300 3.形式:满足设计及规范要求 4.材质:满足设计及规范要求 5.支架形式、材质:满足设计及规范要求 6.制作、安装要求:满足设计及规范要求 [工作内容] 1.安装 2.支架制作、安装 3.静压箱制作 | 个 | 8
109 | 030703021009 | 静压箱 1150x1300x1500 | [项目特征] 1.名称:静压箱 2.规格:1150x1300x1500 3.形式:满足设计及规范要求 4.材质:满足设计及规范要求 5.支架形式、材质:满足设计及规范要求 6.制作、安装要求:满足设计及规范要求 [工作内容] 1.安装 2.支架制作、安装 3.静压箱制作 | 个 | 2
本页小计
表-09
分部分项工程项目清单计价表
工程名称：“世纪梦想”全船空调系统及客区排风系统采购及安装 | [5 empty] | 第 156 页 共 191 页
序号 | 项目编码 | 项目名称 | 项目特征 | 计量单位 | 工程量 |  | 金额（元）
[7 empty] | 综合单价 | 合价 | 其中:暂估价
110 | 030703021010 | 静压箱 1200x1000x600 | [项目特征] 1.名称:静压箱 2.规格:1200x1000x600 3.形式:满足设计及规范要求 4.材质:满足设计及规范要求 5.支架形式、材质:满足设计及规范要求 6.制作、安装要求:满足设计及规范要求 [工作内容] 1.安装 2.支架制作、安装 3.静压箱制作 | 个 | 2
111 | 030703021011 | 静压箱 1200x1200x900 | [项目特征] 1.名称:静压箱 2.规格:1200x1200x900 3.形式:满足设计及规范要求 4.材质:满足设计及规范要求 5.支架形式、材质:满足设计及规范要求 6.制作、安装要求:满足设计及规范要求 [工作内容] 1.安装 2.支架制作、安装 3.静压箱制作 | 个 | 8
本页小计
表-09
分部分项工程项目清单计价表
工程名称：“世纪梦想”全船空调系统及客区排风系统采购及安装 | [5 empty] | 第 157 页 共 191 页
序号 | 项目编码 | 项目名称 | 项目特征 | 计量单位 | 工程量 |  | 金额（元）
[7 empty] | 综合单价 | 合价 | 其中:暂估价
112 | 030703021012 | 静压箱 1200x1200x800 | [项目特征] 1.名称:静压箱 2.规格:1200x1200x800 3.形式:满足设计及规范要求 4.材质:满足设计及规范要求 5.支架形式、材质:满足设计及规范要求 6.制作、安装要求:满足设计及规范要求 [工作内容] 1.安装 2.支架制作、安装 3.静压箱制作 | 个 | 4
113 | 030703021013 | 静压箱 1200x1100x300 | [项目特征] 1.名称:静压箱 2.规格:1200x1100x300 3.形式:满足设计及规范要求 4.材质:满足设计及规范要求 5.支架形式、材质:满足设计及规范要求 6.制作、安装要求:满足设计及规范要求 [工作内容] 1.安装 2.支架制作、安装 3.静压箱制作 | 个 | 2
本页小计
表-09
分部分项工程项目清单计价表
工程名称：“世纪梦想”全船空调系统及客区排风系统采购及安装 | [5 empty] | 第 158 页 共 191 页
序号 | 项目编码 | 项目名称 | 项目特征 | 计量单位 | 工程量 |  | 金额（元）
[7 empty] | 综合单价 | 合价 | 其中:暂估价
114 | 030703021014 | 静压箱 1200x1550x500 | [项目特征] 1.名称:静压箱 2.规格:1200x1550x500 3.形式:满足设计及规范要求 4.材质:满足设计及规范要求 5.支架形式、材质:满足设计及规范要求 6.制作、安装要求:满足设计及规范要求 [工作内容] 1.安装 2.支架制作、安装 3.静压箱制作 | 个 | 1
115 | 030703021015 | 静压箱 1200x900x300 | [项目特征] 1.名称:静压箱 2.规格:1200x900x300 3.形式:满足设计及规范要求 4.材质:满足设计及规范要求 5.支架形式、材质:满足设计及规范要求 6.制作、安装要求:满足设计及规范要求 [工作内容] 1.安装 2.支架制作、安装 3.静压箱制作 | 个 | 2
本页小计
表-09
分部分项工程项目清单计价表
工程名称：“世纪梦想”全船空调系统及客区排风系统采购及安装 | [5 empty] | 第 159 页 共 191 页
序号 | 项目编码 | 项目名称 | 项目特征 | 计量单位 | 工程量 |  | 金额（元）
[7 empty] | 综合单价 | 合价 | 其中:暂估价
116 | 030703021016 | 静压箱 1300x800x900 | [项目特征] 1.名称:静压箱 2.规格:1300x800x900 3.形式:满足设计及规范要求 4.材质:满足设计及规范要求 5.支架形式、材质:满足设计及规范要求 6.制作、安装要求:满足设计及规范要求 [工作内容] 1.安装 2.支架制作、安装 3.静压箱制作 | 个 | 2
117 | 030703021017 | 静压箱 1300x820x900 | [项目特征] 1.名称:静压箱 2.规格:1300x820x900 3.形式:满足设计及规范要求 4.材质:满足设计及规范要求 5.支架形式、材质:满足设计及规范要求 6.制作、安装要求:满足设计及规范要求 [工作内容] 1.安装 2.支架制作、安装 3.静压箱制作 | 个 | 2
本页小计
表-09
分部分项工程项目清单计价表
工程名称：“世纪梦想”全船空调系统及客区排风系统采购及安装 | [5 empty] | 第 160 页 共 191 页
序号 | 项目编码 | 项目名称 | 项目特征 | 计量单位 | 工程量 |  | 金额（元）
[7 empty] | 综合单价 | 合价 | 其中:暂估价
118 | 030703021018 | 静压箱 1400x1000x500 | [项目特征] 1.名称:静压箱 2.规格:1400x1000x500 3.形式:满足设计及规范要求 4.材质:满足设计及规范要求 5.支架形式、材质:满足设计及规范要求 6.制作、安装要求:满足设计及规范要求 [工作内容] 1.安装 2.支架制作、安装 3.静压箱制作 | 个 | 1
119 | 030703021019 | 静压箱 1450x400x300 | [项目特征] 1.名称:静压箱 2.规格:1450x400x300 3.形式:满足设计及规范要求 4.材质:满足设计及规范要求 5.支架形式、材质:满足设计及规范要求 6.制作、安装要求:满足设计及规范要求 [工作内容] 1.安装 2.支架制作、安装 3.静压箱制作 | 个 | 1
本页小计
表-09
分部分项工程项目清单计价表
工程名称：“世纪梦想”全船空调系统及客区排风系统采购及安装 | [5 empty] | 第 161 页 共 191 页
序号 | 项目编码 | 项目名称 | 项目特征 | 计量单位 | 工程量 |  | 金额（元）
[7 empty] | 综合单价 | 合价 | 其中:暂估价
120 | 030703021020 | 静压箱 1500x1000x500 | [项目特征] 1.名称:静压箱 2.规格:1500x1000x500 3.形式:满足设计及规范要求 4.材质:满足设计及规范要求 5.支架形式、材质:满足设计及规范要求 6.制作、安装要求:满足设计及规范要求 [工作内容] 1.安装 2.支架制作、安装 3.静压箱制作 | 个 | 1
121 | 030703021021 | 静压箱 1500x1200x1500 | [项目特征] 1.名称:静压箱 2.规格:1500x1200x1500 3.形式:满足设计及规范要求 4.材质:满足设计及规范要求 5.支架形式、材质:满足设计及规范要求 6.制作、安装要求:满足设计及规范要求 [工作内容] 1.安装 2.支架制作、安装 3.静压箱制作 | 个 | 2
本页小计
表-09
分部分项工程项目清单计价表
工程名称：“世纪梦想”全船空调系统及客区排风系统采购及安装 | [5 empty] | 第 162 页 共 191 页
序号 | 项目编码 | 项目名称 | 项目特征 | 计量单位 | 工程量 |  | 金额（元）
[7 empty] | 综合单价 | 合价 | 其中:暂估价
122 | 030703021022 | 静压箱 1750x1300x500 | [项目特征] 1.名称:静压箱 2.规格:1750x1300x500 3.形式:满足设计及规范要求 4.材质:满足设计及规范要求 5.支架形式、材质:满足设计及规范要求 6.制作、安装要求:满足设计及规范要求 [工作内容] 1.安装 2.支架制作、安装 3.静压箱制作 | 个 | 4
123 | 030703021023 | 静压箱 2000x1600x350 | [项目特征] 1.名称:静压箱 2.规格:2000x1600x350 3.形式:满足设计及规范要求 4.材质:满足设计及规范要求 5.支架形式、材质:满足设计及规范要求 6.制作、安装要求:满足设计及规范要求 [工作内容] 1.安装 2.支架制作、安装 3.静压箱制作 | 个 | 2
本页小计
表-09
分部分项工程项目清单计价表
工程名称：“世纪梦想”全船空调系统及客区排风系统采购及安装 | [5 empty] | 第 163 页 共 191 页
序号 | 项目编码 | 项目名称 | 项目特征 | 计量单位 | 工程量 |  | 金额（元）
[7 empty] | 综合单价 | 合价 | 其中:暂估价
124 | 030703021024 | 静压箱 2000x2200x350 | [项目特征] 1.名称:静压箱 2.规格:2000x2200x350 3.形式:满足设计及规范要求 4.材质:满足设计及规范要求 5.支架形式、材质:满足设计及规范要求 6.制作、安装要求:满足设计及规范要求 [工作内容] 1.安装 2.支架制作、安装 3.静压箱制作 | 个 | 2
125 | 030703021025 | 静压箱 2200x400x400 | [项目特征] 1.名称:静压箱 2.规格:2200x400x400 3.形式:满足设计及规范要求 4.材质:满足设计及规范要求 5.支架形式、材质:满足设计及规范要求 6.制作、安装要求:满足设计及规范要求 [工作内容] 1.安装 2.支架制作、安装 3.静压箱制作 | 个 | 1
本页小计
表-09
分部分项工程项目清单计价表
工程名称：“世纪梦想”全船空调系统及客区排风系统采购及安装 | [5 empty] | 第 164 页 共 191 页
序号 | 项目编码 | 项目名称 | 项目特征 | 计量单位 | 工程量 |  | 金额（元）
[7 empty] | 综合单价 | 合价 | 其中:暂估价
126 | 030703021026 | 静压箱 3000x1500x300 | [项目特征] 1.名称:静压箱 2.规格:3000x1500x300 3.形式:满足设计及规范要求 4.材质:满足设计及规范要求 5.支架形式、材质:满足设计及规范要求 6.制作、安装要求:满足设计及规范要求 [工作内容] 1.安装 2.支架制作、安装 3.静压箱制作 | 个 | 4
127 | 030703021027 | 静压箱 4000x350x1600 | [项目特征] 1.名称:静压箱 2.规格:4000x350x1600 3.形式:满足设计及规范要求 4.材质:满足设计及规范要求 5.支架形式、材质:满足设计及规范要求 6.制作、安装要求:满足设计及规范要求 [工作内容] 1.安装 2.支架制作、安装 3.静压箱制作 | 个 | 2
本页小计
表-09
分部分项工程项目清单计价表
工程名称：“世纪梦想”全船空调系统及客区排风系统采购及安装 | [5 empty] | 第 165 页 共 191 页
序号 | 项目编码 | 项目名称 | 项目特征 | 计量单位 | 工程量 |  | 金额（元）
[7 empty] | 综合单价 | 合价 | 其中:暂估价
128 | 030703021028 | 静压箱 4000x300x1650 | [项目特征] 1.名称:静压箱 2.规格:4000x300x1650 3.形式:满足设计及规范要求 4.材质:满足设计及规范要求 5.支架形式、材质:满足设计及规范要求 6.制作、安装要求:满足设计及规范要求 [工作内容] 1.安装 2.支架制作、安装 3.静压箱制作 | 个 | 2
129 | 030703021029 | 静压箱 4200x2000x350 | [项目特征] 1.名称:静压箱 2.规格:4200x2000x350 3.形式:满足设计及规范要求 4.材质:满足设计及规范要求 5.支架形式、材质:满足设计及规范要求 6.制作、安装要求:满足设计及规范要求 [工作内容] 1.安装 2.支架制作、安装 3.静压箱制作 | 个 | 2
本页小计
表-09
分部分项工程项目清单计价表
工程名称：“世纪梦想”全船空调系统及客区排风系统采购及安装 | [5 empty] | 第 166 页 共 191 页
序号 | 项目编码 | 项目名称 | 项目特征 | 计量单位 | 工程量 |  | 金额（元）
[7 empty] | 综合单价 | 合价 | 其中:暂估价
130 | 030703021030 | 静压箱 400x600x300 | [项目特征] 1.名称:静压箱 2.规格:400x600x300 3.形式:满足设计及规范要求 4.材质:满足设计及规范要求 5.支架形式、材质:满足设计及规范要求 6.制作、安装要求:满足设计及规范要求 [工作内容] 1.安装 2.支架制作、安装 3.静压箱制作 | 个 | 6
131 | 030703021031 | 静压箱 450x430x3000 | [项目特征] 1.名称:静压箱 2.规格:450x430x3000 3.形式:满足设计及规范要求 4.材质:满足设计及规范要求 5.支架形式、材质:满足设计及规范要求 6.制作、安装要求:满足设计及规范要求 [工作内容] 1.安装 2.支架制作、安装 3.静压箱制作 | 个 | 2
本页小计
表-09
分部分项工程项目清单计价表
工程名称：“世纪梦想”全船空调系统及客区排风系统采购及安装 | [5 empty] | 第 167 页 共 191 页
序号 | 项目编码 | 项目名称 | 项目特征 | 计量单位 | 工程量 |  | 金额（元）
[7 empty] | 综合单价 | 合价 | 其中:暂估价
132 | 030703021032 | 静压箱 450x400x3000 | [项目特征] 1.名称:静压箱 2.规格:450x400x3000 3.形式:满足设计及规范要求 4.材质:满足设计及规范要求 5.支架形式、材质:满足设计及规范要求 6.制作、安装要求:满足设计及规范要求 [工作内容] 1.安装 2.支架制作、安装 3.静压箱制作 | 个 | 2
133 | 030703021033 | 静压箱 500x700x200 | [项目特征] 1.名称:静压箱 2.规格:500x700x200 3.形式:满足设计及规范要求 4.材质:满足设计及规范要求 5.支架形式、材质:满足设计及规范要求 6.制作、安装要求:满足设计及规范要求 [工作内容] 1.安装 2.支架制作、安装 3.静压箱制作 | 个 | 1
本页小计
表-09
分部分项工程项目清单计价表
工程名称：“世纪梦想”全船空调系统及客区排风系统采购及安装 | [5 empty] | 第 168 页 共 191 页
序号 | 项目编码 | 项目名称 | 项目特征 | 计量单位 | 工程量 |  | 金额（元）
[7 empty] | 综合单价 | 合价 | 其中:暂估价
134 | 030703021034 | 静压箱 700x1100x300 | [项目特征] 1.名称:静压箱 2.规格:700x1100x300 3.形式:满足设计及规范要求 4.材质:满足设计及规范要求 5.支架形式、材质:满足设计及规范要求 6.制作、安装要求:满足设计及规范要求 [工作内容] 1.安装 2.支架制作、安装 3.静压箱制作 | 个 | 1
135 | 030703021035 | 静压箱 800x800x500 | [项目特征] 1.名称:静压箱 2.规格:800x800x500 3.形式:满足设计及规范要求 4.材质:满足设计及规范要求 5.支架形式、材质:满足设计及规范要求 6.制作、安装要求:满足设计及规范要求 [工作内容] 1.安装 2.支架制作、安装 3.静压箱制作 | 个 | 1
本页小计
表-09
分部分项工程项目清单计价表
工程名称：“世纪梦想”全船空调系统及客区排风系统采购及安装 | [5 empty] | 第 169 页 共 191 页
序号 | 项目编码 | 项目名称 | 项目特征 | 计量单位 | 工程量 |  | 金额（元）
[7 empty] | 综合单价 | 合价 | 其中:暂估价
136 | 030703021036 | 静压箱 800x900x500 | [项目特征] 1.名称:静压箱 2.规格:800x900x500 3.形式:满足设计及规范要求 4.材质:满足设计及规范要求 5.支架形式、材质:满足设计及规范要求 6.制作、安装要求:满足设计及规范要求 [工作内容] 1.安装 2.支架制作、安装 3.静压箱制作 | 个 | 1
137 | 030703021037 | 静压箱 950x800x600 | [项目特征] 1.名称:静压箱 2.规格:950x800x600 3.形式:满足设计及规范要求 4.材质:满足设计及规范要求 5.支架形式、材质:满足设计及规范要求 6.制作、安装要求:满足设计及规范要求 [工作内容] 1.安装 2.支架制作、安装 3.静压箱制作 | 个 | 1
138 | 030703021038 | 光触媒 1250X850X200 | [项目特征] 1.名称:光触媒 2.规格:1250X850X200 3.其他:满足设计及规范要求 [工作内容] 1.安装 | 个 | 8
本页小计
表-09
分部分项工程项目清单计价表
工程名称：“世纪梦想”全船空调系统及客区排风系统采购及安装 | [5 empty] | 第 170 页 共 191 页
序号 | 项目编码 | 项目名称 | 项目特征 | 计量单位 | 工程量 |  | 金额（元）
[7 empty] | 综合单价 | 合价 | 其中:暂估价
139 | 030703021039 | 光触媒 630X300X200 | [项目特征] 1.名称:光触媒 2.规格:1250X850X200 3.其他:满足设计及规范要求 [工作内容] 1.安装 | 个 | 8
140 | 030817008001 | 钢制穿舱件 1100x200 L=900 | [项目特征] 1.类型:钢制穿舱件 2.材质:钢质 3.规格:1100x200 L=900 4.填料材质:满足设计及规范要求 5.除锈、刷油要求:满足设计及规范要求 [工作内容] 1.制作 2.安装 3.除锈、刷油 | 个 | 2
141 | 030817008002 | 钢制穿舱件 630x200 L=900 | [项目特征] 1.类型:钢制穿舱件 2.材质:钢质 3.规格:630x200 L=900 4.填料材质:满足设计及规范要求 5.除锈、刷油要求:满足设计及规范要求 [工作内容] 1.制作 2.安装 3.除锈、刷油 | 个 | 1
本页小计
表-09
分部分项工程项目清单计价表
工程名称：“世纪梦想”全船空调系统及客区排风系统采购及安装 | [5 empty] | 第 171 页 共 191 页
序号 | 项目编码 | 项目名称 | 项目特征 | 计量单位 | 工程量 |  | 金额（元）
[7 empty] | 综合单价 | 合价 | 其中:暂估价
142 | 030817008003 | 钢制穿舱件 630x300 L=900 | [项目特征] 1.类型:钢制穿舱件 2.材质:钢质 3.规格:630x300 L=900 4.填料材质:满足设计及规范要求 5.除锈、刷油要求:满足设计及规范要求 [工作内容] 1.制作 2.安装 3.除锈、刷油 | 个 | 2
143 | 030817008004 | 钢制穿舱件 630x320 L=900 | [项目特征] 1.类型:钢制穿舱件 2.材质:钢质 3.规格:630x320 L=900 4.填料材质:满足设计及规范要求 5.除锈、刷油要求:满足设计及规范要求 [工作内容] 1.制作 2.安装 3.除锈、刷油 | 个 | 2
144 | 030817008005 | 钢制穿舱件 650x500 L=900 | [项目特征] 1.类型:钢制穿舱件 2.材质:钢质 3.规格:650x500 L=900 4.填料材质:满足设计及规范要求 5.除锈、刷油要求:满足设计及规范要求 [工作内容] 1.制作 2.安装 3.除锈、刷油 | 个 | 2
本页小计
表-09
分部分项工程项目清单计价表
工程名称：“世纪梦想”全船空调系统及客区排风系统采购及安装 | [5 empty] | 第 172 页 共 191 页
序号 | 项目编码 | 项目名称 | 项目特征 | 计量单位 | 工程量 |  | 金额（元）
[7 empty] | 综合单价 | 合价 | 其中:暂估价
145 | 030817008006 | 钢制穿舱件 650x350 L=900 | [项目特征] 1.类型:钢制穿舱件 2.材质:钢质 3.规格:650x350 L=900 4.填料材质:满足设计及规范要求 5.除锈、刷油要求:满足设计及规范要求 [工作内容] 1.制作 2.安装 3.除锈、刷油 | 个 | 1
146 | 030817008007 | 钢制穿舱件 200x100 L=900 | [项目特征] 1.类型:钢制穿舱件 2.材质:钢质 3.规格:200x100 L=900 4.填料材质:满足设计及规范要求 5.除锈、刷油要求:满足设计及规范要求 [工作内容] 1.制作 2.安装 3.除锈、刷油 | 个 | 4
147 | 030817008008 | 钢制穿舱件 800x250 L=900 | [项目特征] 1.类型:钢制穿舱件 2.材质:钢质 3.规格:800x250 L=900 4.填料材质:满足设计及规范要求 5.除锈、刷油要求:满足设计及规范要求 [工作内容] 1.制作 2.安装 3.除锈、刷油 | 个 | 1
本页小计
表-09
分部分项工程项目清单计价表
工程名称：“世纪梦想”全船空调系统及客区排风系统采购及安装 | [5 empty] | 第 173 页 共 191 页
序号 | 项目编码 | 项目名称 | 项目特征 | 计量单位 | 工程量 |  | 金额（元）
[7 empty] | 综合单价 | 合价 | 其中:暂估价
148 | 030817008009 | 钢制穿舱件 250x150 L=900 | [项目特征] 1.类型:钢制穿舱件 2.材质:钢质 3.规格:250x150 L=900 4.填料材质:满足设计及规范要求 5.除锈、刷油要求:满足设计及规范要求 [工作内容] 1.制作 2.安装 3.除锈、刷油 | 个 | 8
149 | 030817008010 | 钢制穿舱件 1000x120 L=200 | [项目特征] 1.类型:钢制穿舱件 2.材质:钢质 3.规格:1000x120 L=200 4.填料材质:满足设计及规范要求 5.除锈、刷油要求:满足设计及规范要求 [工作内容] 1.制作 2.安装 3.除锈、刷油 | 个 | 4
150 | 030817008011 | 钢制穿舱件 100x100 L=200 | [项目特征] 1.类型:钢制穿舱件 2.材质:钢质 3.规格:100x100 L=200 4.填料材质:满足设计及规范要求 5.除锈、刷油要求:满足设计及规范要求 [工作内容] 1.制作 2.安装 3.除锈、刷油 | 个 | 278
本页小计
表-09
分部分项工程项目清单计价表
工程名称：“世纪梦想”全船空调系统及客区排风系统采购及安装 | [5 empty] | 第 174 页 共 191 页
序号 | 项目编码 | 项目名称 | 项目特征 | 计量单位 | 工程量 |  | 金额（元）
[7 empty] | 综合单价 | 合价 | 其中:暂估价
151 | 030817008012 | 钢制穿舱件 120x100 L=200 | [项目特征] 1.类型:钢制穿舱件 2.材质:钢质 3.规格:120x100 L=200 4.填料材质:满足设计及规范要求 5.除锈、刷油要求:满足设计及规范要求 [工作内容] 1.制作 2.安装 3.除锈、刷油 | 个 | 7
152 | 030817008013 | 钢制穿舱件 150x100 L=200 | [项目特征] 1.类型:钢制穿舱件 2.材质:钢质 3.规格:150x100 L=200 4.填料材质:满足设计及规范要求 5.除锈、刷油要求:满足设计及规范要求 [工作内容] 1.制作 2.安装 3.除锈、刷油 | 个 | 7
153 | 030817008014 | 钢制穿舱件 200x80 L=200 | [项目特征] 1.类型:钢制穿舱件 2.材质:钢质 3.规格:200x80 L=200 4.填料材质:满足设计及规范要求 5.除锈、刷油要求:满足设计及规范要求 [工作内容] 1.制作 2.安装 3.除锈、刷油 | 个 | 14
本页小计
表-09
分部分项工程项目清单计价表
工程名称：“世纪梦想”全船空调系统及客区排风系统采购及安装 | [5 empty] | 第 175 页 共 191 页
序号 | 项目编码 | 项目名称 | 项目特征 | 计量单位 | 工程量 |  | 金额（元）
[7 empty] | 综合单价 | 合价 | 其中:暂估价
154 | 030817008015 | 钢制穿舱件 200x100 L=200 | [项目特征] 1.类型:钢制穿舱件 2.材质:钢质 3.规格:200x100 L=200 4.填料材质:满足设计及规范要求 5.除锈、刷油要求:满足设计及规范要求 [工作内容] 1.制作 2.安装 3.除锈、刷油 | 个 | 8
155 | 030817008016 | 钢制穿舱件 200x150 L=200 | [项目特征] 1.类型:钢制穿舱件 2.材质:钢质 3.规格:200x150 L=200 4.填料材质:满足设计及规范要求 5.除锈、刷油要求:满足设计及规范要求 [工作内容] 1.制作 2.安装 3.除锈、刷油 | 个 | 10
156 | 030817008017 | 钢制穿舱件 250x150 L=200 | [项目特征] 1.类型:钢制穿舱件 2.材质:钢质 3.规格:250x150 L=200 4.填料材质:满足设计及规范要求 5.除锈、刷油要求:满足设计及规范要求 [工作内容] 1.制作 2.安装 3.除锈、刷油 | 个 | 2
本页小计
表-09
分部分项工程项目清单计价表
工程名称：“世纪梦想”全船空调系统及客区排风系统采购及安装 | [5 empty] | 第 176 页 共 191 页
序号 | 项目编码 | 项目名称 | 项目特征 | 计量单位 | 工程量 |  | 金额（元）
[7 empty] | 综合单价 | 合价 | 其中:暂估价
157 | 030817008018 | 钢制穿舱件 300x150 L=200 | [项目特征] 1.类型:钢制穿舱件 2.材质:钢质 3.规格:300x150 L=200 4.填料材质:满足设计及规范要求 5.除锈、刷油要求:满足设计及规范要求 [工作内容] 1.制作 2.安装 3.除锈、刷油 | 个 | 17
158 | 030817008019 | 钢制穿舱件 320x100 L=200 | [项目特征] 1.类型:钢制穿舱件 2.材质:钢质 3.规格:320x100 L=200 4.填料材质:满足设计及规范要求 5.除锈、刷油要求:满足设计及规范要求 [工作内容] 1.制作 2.安装 3.除锈、刷油 | 个 | 2
159 | 030817008020 | 钢制穿舱件 320x150 L=200 | [项目特征] 1.类型:钢制穿舱件 2.材质:钢质 3.规格:320x150 L=200 4.填料材质:满足设计及规范要求 5.除锈、刷油要求:满足设计及规范要求 [工作内容] 1.制作 2.安装 3.除锈、刷油 | 个 | 2
本页小计
表-09
分部分项工程项目清单计价表
工程名称：“世纪梦想”全船空调系统及客区排风系统采购及安装 | [5 empty] | 第 177 页 共 191 页
序号 | 项目编码 | 项目名称 | 项目特征 | 计量单位 | 工程量 |  | 金额（元）
[7 empty] | 综合单价 | 合价 | 其中:暂估价
160 | 030817008021 | 钢制穿舱件 320x160 L=200 | [项目特征] 1.类型:钢制穿舱件 2.材质:钢质 3.规格:320x160 L=200 4.填料材质:满足设计及规范要求 5.除锈、刷油要求:满足设计及规范要求 [工作内容] 1.制作 2.安装 3.除锈、刷油 | 个 | 4
161 | 030817008022 | 钢制穿舱件 320x200 L=200 | [项目特征] 1.类型:钢制穿舱件 2.材质:钢质 3.规格:320x200 L=200 4.填料材质:满足设计及规范要求 5.除锈、刷油要求:满足设计及规范要求 [工作内容] 1.制作 2.安装 3.除锈、刷油 | 个 | 5
162 | 030817008023 | 钢制穿舱件 400x150 L=200 | [项目特征] 1.类型:钢制穿舱件 2.材质:钢质 3.规格:400x150 L=200 4.填料材质:满足设计及规范要求 5.除锈、刷油要求:满足设计及规范要求 [工作内容] 1.制作 2.安装 3.除锈、刷油 | 个 | 2
本页小计
表-09
分部分项工程项目清单计价表
工程名称：“世纪梦想”全船空调系统及客区排风系统采购及安装 | [5 empty] | 第 178 页 共 191 页
序号 | 项目编码 | 项目名称 | 项目特征 | 计量单位 | 工程量 |  | 金额（元）
[7 empty] | 综合单价 | 合价 | 其中:暂估价
163 | 030817008024 | 钢制穿舱件 400x200 L=200 | [项目特征] 1.类型:钢制穿舱件 2.材质:钢质 3.规格:400x200 L=200 4.填料材质:满足设计及规范要求 5.除锈、刷油要求:满足设计及规范要求 [工作内容] 1.制作 2.安装 3.除锈、刷油 | 个 | 4
164 | 030817008025 | 钢制穿舱件 400x80 L=200 | [项目特征] 1.类型:钢制穿舱件 2.材质:钢质 3.规格:400x80 L=200 4.填料材质:满足设计及规范要求 5.除锈、刷油要求:满足设计及规范要求 [工作内容] 1.制作 2.安装 3.除锈、刷油 | 个 | 3
165 | 030817008026 | 钢制穿舱件 500x200 L=200 | [项目特征] 1.类型:钢制穿舱件 2.材质:钢质 3.规格:500x200 L=200 4.填料材质:满足设计及规范要求 5.除锈、刷油要求:满足设计及规范要求 [工作内容] 1.制作 2.安装 3.除锈、刷油 | 个 | 4
本页小计
表-09
分部分项工程项目清单计价表
工程名称：“世纪梦想”全船空调系统及客区排风系统采购及安装 | [5 empty] | 第 179 页 共 191 页
序号 | 项目编码 | 项目名称 | 项目特征 | 计量单位 | 工程量 |  | 金额（元）
[7 empty] | 综合单价 | 合价 | 其中:暂估价
166 | 030817008027 | 钢制穿舱件 500x250 L=200 | [项目特征] 1.类型:钢制穿舱件 2.材质:钢质 3.规格:500x250 L=200 4.填料材质:满足设计及规范要求 5.除锈、刷油要求:满足设计及规范要求 [工作内容] 1.制作 2.安装 3.除锈、刷油 | 个 | 1
167 | 030817008028 | 钢制穿舱件 500x300 L=200 | [项目特征] 1.类型:钢制穿舱件 2.材质:钢质 3.规格:500x300 L=200 4.填料材质:满足设计及规范要求 5.除锈、刷油要求:满足设计及规范要求 [工作内容] 1.制作 2.安装 3.除锈、刷油 | 个 | 2
168 | 030817008029 | 钢制穿舱件 630x250 L=200 | [项目特征] 1.类型:钢制穿舱件 2.材质:钢质 3.规格:630x250 L=200 4.填料材质:满足设计及规范要求 5.除锈、刷油要求:满足设计及规范要求 [工作内容] 1.制作 2.安装 3.除锈、刷油 | 个 | 2
本页小计
表-09
分部分项工程项目清单计价表
工程名称：“世纪梦想”全船空调系统及客区排风系统采购及安装 | [5 empty] | 第 180 页 共 191 页
序号 | 项目编码 | 项目名称 | 项目特征 | 计量单位 | 工程量 |  | 金额（元）
[7 empty] | 综合单价 | 合价 | 其中:暂估价
169 | 030817008030 | 钢制穿舱件 630x300 L=200 | [项目特征] 1.类型:钢制穿舱件 2.材质:钢质 3.规格:630x300 L=200 4.填料材质:满足设计及规范要求 5.除锈、刷油要求:满足设计及规范要求 [工作内容] 1.制作 2.安装 3.除锈、刷油 | 个 | 1
170 | 030817008031 | 钢制穿舱件 650x200 L=200 | [项目特征] 1.类型:钢制穿舱件 2.材质:钢质 3.规格:650x200 L=200 4.填料材质:满足设计及规范要求 5.除锈、刷油要求:满足设计及规范要求 [工作内容] 1.制作 2.安装 3.除锈、刷油 | 个 | 2
171 | 030817008032 | 钢制穿舱件 650x350 L=200 | [项目特征] 1.类型:钢制穿舱件 2.材质:钢质 3.规格:650x350 L=200 4.填料材质:满足设计及规范要求 5.除锈、刷油要求:满足设计及规范要求 [工作内容] 1.制作 2.安装 3.除锈、刷油 | 个 | 1
本页小计
表-09
分部分项工程项目清单计价表
工程名称：“世纪梦想”全船空调系统及客区排风系统采购及安装 | [5 empty] | 第 181 页 共 191 页
序号 | 项目编码 | 项目名称 | 项目特征 | 计量单位 | 工程量 |  | 金额（元）
[7 empty] | 综合单价 | 合价 | 其中:暂估价
172 | 030817008033 | 钢制穿舱件 700x180 L=200 | [项目特征] 1.类型:钢制穿舱件 2.材质:钢质 3.规格:700x180 L=200 4.填料材质:满足设计及规范要求 5.除锈、刷油要求:满足设计及规范要求 [工作内容] 1.制作 2.安装 3.除锈、刷油 | 个 | 20
173 | 030817008034 | 钢制穿舱件 800x150 L=200 | [项目特征] 1.类型:钢制穿舱件 2.材质:钢质 3.规格:800x150 L=200 4.填料材质:满足设计及规范要求 5.除锈、刷油要求:满足设计及规范要求 [工作内容] 1.制作 2.安装 3.除锈、刷油 | 个 | 1
174 | 030817008035 | 钢制穿舱件 900x250 L=200 | [项目特征] 1.类型:钢制穿舱件 2.材质:钢质 3.规格:900x250 L=200 4.填料材质:满足设计及规范要求 5.除锈、刷油要求:满足设计及规范要求 [工作内容] 1.制作 2.安装 3.除锈、刷油 | 个 | 1
本页小计
表-09
分部分项工程项目清单计价表
工程名称：“世纪梦想”全船空调系统及客区排风系统采购及安装 | [5 empty] | 第 182 页 共 191 页
序号 | 项目编码 | 项目名称 | 项目特征 | 计量单位 | 工程量 |  | 金额（元）
[7 empty] | 综合单价 | 合价 | 其中:暂估价
175 | 030817008036 | 钢制穿舱件 Φ100 | [项目特征] 1.类型:钢制穿舱件 2.材质:钢质 3.规格:Φ100 4.填料材质:满足设计及规范要求 5.除锈、刷油要求:满足设计及规范要求 [工作内容] 1.制作 2.安装 3.除锈、刷油 | 个 | 687
176 | 030817008037 | 钢制穿舱件 DN150 L=200 | [项目特征] 1.类型:钢制穿舱件 2.材质:钢质 3.规格:N150 L=200 4.填料材质:满足设计及规范要求 5.除锈、刷油要求:满足设计及规范要求 [工作内容] 1.制作 2.安装 3.除锈、刷油 | 个 | 43
177 | 030817008038 | 钢制穿舱件 DN200 L=200 | [项目特征] 1.类型:钢制穿舱件 2.材质:钢质 3.规格:DN200 L=200 4.填料材质:满足设计及规范要求 5.除锈、刷油要求:满足设计及规范要求 [工作内容] 1.制作 2.安装 3.除锈、刷油 | 个 | 114
本页小计
表-09
分部分项工程项目清单计价表
工程名称：“世纪梦想”全船空调系统及客区排风系统采购及安装 | [5 empty] | 第 183 页 共 191 页
序号 | 项目编码 | 项目名称 | 项目特征 | 计量单位 | 工程量 |  | 金额（元）
[7 empty] | 综合单价 | 合价 | 其中:暂估价
178 | 030817008039 | 钢制穿舱件 DN200 L=900 | [项目特征] 1.类型:钢制穿舱件 2.材质:钢质 3.规格:DN200 L=900 4.填料材质:满足设计及规范要求 5.除锈、刷油要求:满足设计及规范要求 [工作内容] 1.制作 2.安装 3.除锈、刷油 | 个 | 102
179 | 030817008040 | 钢制穿舱件 DN300 L=200 | [项目特征] 1.类型:钢制穿舱件 2.材质:钢质 3.规格:DN300 L=200 4.填料材质:满足设计及规范要求 5.除锈、刷油要求:满足设计及规范要求 [工作内容] 1.制作 2.安装 3.除锈、刷油 | 个 | 22
180 | 030817008041 | 穿舱件 PR200 L=200 | [项目特征] 1.类型:穿舱件 2.材质:满足设计及规范要求 3.规格:PR200 L=200 4.填料材质:满足设计及规范要求 5.除锈、刷油要求:满足设计及规范要求 [工作内容] 1.制作 2.安装 3.除锈、刷油 | 个 | 16
本页小计
表-09
分部分项工程项目清单计价表
工程名称：“世纪梦想”全船空调系统及客区排风系统采购及安装 | [5 empty] | 第 184 页 共 191 页
序号 | 项目编码 | 项目名称 | 项目特征 | 计量单位 | 工程量 |  | 金额（元）
[7 empty] | 综合单价 | 合价 | 其中:暂估价
181 | 030817008042 | 预绝热扁圆通舱件 BR160 L=200 | [项目特征] 1.类型:预绝热扁圆通舱件 2.材质:满足设计及规范要求 3.规格:BR160 L=200 4.填料材质:满足设计及规范要求 5.除锈、刷油要求:满足设计及规范要求 [工作内容] 1.制作 2.安装 3.除锈、刷油 | 个 | 208
182 | 030817008043 | 预绝热扁圆通舱件 BR200 L=200 | [项目特征] 1.类型:预绝热扁圆通舱件 2.材质:满足设计及规范要求 3.规格:BR200 L=200 4.填料材质:满足设计及规范要求 5.除锈、刷油要求:满足设计及规范要求 [工作内容] 1.制作 2.安装 3.除锈、刷油 | 个 | 323
本页小计
表-09
分部分项工程项目清单计价表
工程名称：“世纪梦想”全船空调系统及客区排风系统采购及安装 | [5 empty] | 第 185 页 共 191 页
序号 | 项目编码 | 项目名称 | 项目特征 | 计量单位 | 工程量 |  | 金额（元）
[7 empty] | 综合单价 | 合价 | 其中:暂估价
183 | 030702003001 | 预绝热螺旋风管 直径≤200（含保温） | [项目特征] 1.名称:预绝热螺旋风管 2.形状:圆形及扁圆形 3.规格:直径≤200 4.板材厚度:满足设计及规范要求 5.管件、法兰等附件及支架设计要求:满足设计及规范要求 6.接口形式:满足设计及规范要求 7.风管保温材质:满足设计及规范要求 [工作内容] 1.风管、管件、法兰、零件、支吊架制作、安装 2.过跨风管落地支架制作、安装 3.风管保温 | m2 | 1139.4
184 | 030702001001 | 风管 镀锌钢板 直径(mm) ≤320（含保温） | [项目特征] 1.名称:风管 2.材质:镀锌薄钢板 3.形状:圆形 4.规格:直径(mm) ≤320 5.板材厚度:0.6mm 6.管件、法兰等附件及支架设计要求:满足设计及规范要求 7.接口形式:满足设计及规范要求 8.风管保温材质:满足设计及规范要求 [工作内容] 1.风管、管件、法兰、零件、支吊架制作、安装 2.过跨风管落地支架制作、安装 3.风管保温 | m2 | 957.5
本页小计
表-09
分部分项工程项目清单计价表
工程名称：“世纪梦想”全船空调系统及客区排风系统采购及安装 | [5 empty] | 第 186 页 共 191 页
序号 | 项目编码 | 项目名称 | 项目特征 | 计量单位 | 工程量 |  | 金额（元）
[7 empty] | 综合单价 | 合价 | 其中:暂估价
185 | 030702001002 | 风管 镀锌钢板 直径(mm) ≤450（含保温） | [项目特征] 1.名称:风管 2.材质:镀锌薄钢板 3.形状:圆形 4.规格:直径(mm) ≤450 5.板材厚度:0.75mm 6.管件、法兰等附件及支架设计要求:满足设计及规范要求 7.接口形式:满足设计及规范要求 8.风管保温材质:满足设计及规范要求 [工作内容] 1.风管、管件、法兰、零件、支吊架制作、安装 2.过跨风管落地支架制作、安装 3.风管保温 | m2 | 30.05
186 | 030702001003 | 风管 镀锌钢板 直径(mm) ≤1000（含保温） δ0.75mm | [项目特征] 1.名称:风管 2.材质:镀锌薄钢板 3.形状:圆形 4.规格:直径(mm) ≤1000 5.板材厚度:0.75mm 6.管件、法兰等附件及支架设计要求:满足设计及规范要求 7.接口形式:满足设计及规范要求 8.风管保温材质:满足设计及规范要求 [工作内容] 1.风管、管件、法兰、零件、支吊架制作、安装 2.过跨风管落地支架制作、安装 3.风管保温 | m2 | 87.6
本页小计
表-09
分部分项工程项目清单计价表
工程名称：“世纪梦想”全船空调系统及客区排风系统采购及安装 | [5 empty] | 第 187 页 共 191 页
序号 | 项目编码 | 项目名称 | 项目特征 | 计量单位 | 工程量 |  | 金额（元）
[7 empty] | 综合单价 | 合价 | 其中:暂估价
187 | 030702001004 | 风管 镀锌钢板 直径(mm) ≤1000 δ1mm（含保温） | [项目特征] 1.名称:风管 2.材质:镀锌薄钢板 3.形状:圆形 4.规格:直径(mm) ≤1000 5.板材厚度:1mm 6.管件、法兰等附件及支架设计要求:满足设计及规范要求 7.接口形式:满足设计及规范要求 8.风管保温材质:满足设计及规范要求 [工作内容] 1.风管、管件、法兰、零件、支吊架制作、安装 2.过跨风管落地支架制作、安装 3.风管保温 | m2 | 43.51
188 | 030702001005 | 风管 镀锌钢板 长边长≤320（含保温） | [项目特征] 1.名称:风管 2.材质:镀锌钢板 3.形状:矩形 4.规格:长边长≤320 5.板材厚度:0.6mm 6.管件、法兰等附件及支架设计要求:满足设计及规范要求 7.接口形式:满足设计及规范要求 8.风管保温材质:满足设计及规范要求 [工作内容] 1.风管、管件、法兰、零件、支吊架制作、安装 2.过跨风管落地支架制作、安装 3.风管保温 | m2 | 652.32
本页小计
表-09
分部分项工程项目清单计价表
工程名称：“世纪梦想”全船空调系统及客区排风系统采购及安装 | [5 empty] | 第 188 页 共 191 页
序号 | 项目编码 | 项目名称 | 项目特征 | 计量单位 | 工程量 |  | 金额（元）
[7 empty] | 综合单价 | 合价 | 其中:暂估价
189 | 030702001006 | 风管 镀锌钢板 长边长≤450（含保温） | [项目特征] 1.名称:风管 2.材质:镀锌钢板 3.形状:矩形 4.规格:长边长≤450 5.板材厚度:0.75mm 6.管件、法兰等附件及支架设计要求:满足设计及规范要求 7.接口形式:满足设计及规范要求 8.风管保温材质:满足设计及规范要求 [工作内容] 1.风管、管件、法兰、零件、支吊架制作、安装 2.过跨风管落地支架制作、安装 3.风管保温 | m2 | 105.6
190 | 030702001007 | 风管 镀锌钢板 长边长≤1000（含保温） δ0.75mm | [项目特征] 1.名称:风管 2.材质:镀锌钢板 3.形状:矩形 4.规格:长边长≤1000 5.板材厚度:0.75mm 6.管件、法兰等附件及支架设计要求:满足设计及规范要求 7.接口形式:满足设计及规范要求 8.风管保温材质:满足设计及规范要求 [工作内容] 1.风管、管件、法兰、零件、支吊架制作、安装 2.过跨风管落地支架制作、安装 3.风管保温 | m2 | 911.9
本页小计
表-09
分部分项工程项目清单计价表
工程名称：“世纪梦想”全船空调系统及客区排风系统采购及安装 | [5 empty] | 第 189 页 共 191 页
序号 | 项目编码 | 项目名称 | 项目特征 | 计量单位 | 工程量 |  | 金额（元）
[7 empty] | 综合单价 | 合价 | 其中:暂估价
191 | 030702001008 | 风管 镀锌钢板 长边长≤1000（含保温） δ1mm | [项目特征] 1.名称:风管 2.材质:镀锌钢板 3.形状:矩形 4.规格:长边长≤1000 5.板材厚度:1mm 6.管件、法兰等附件及支架设计要求:满足设计及规范要求 7.接口形式:满足设计及规范要求 8.风管保温材质:满足设计及规范要求 [工作内容] 1.风管、管件、法兰、零件、支吊架制作、安装 2.过跨风管落地支架制作、安装 3.风管保温 | m2 | 306.12
192 | 030702001009 | 风管 镀锌钢板 长边长≤1250（含保温） | [项目特征] 1.名称:风管 2.材质:镀锌钢板 3.形状:矩形 4.规格:长边长≤1250 5.板材厚度:1mm 6.管件、法兰等附件及支架设计要求:满足设计及规范要求 7.接口形式:满足设计及规范要求 8.风管保温材质:满足设计及规范要求 [工作内容] 1.风管、管件、法兰、零件、支吊架制作、安装 2.过跨风管落地支架制作、安装 3.风管保温 | m2 | 48.52
本页小计
表-09
分部分项工程项目清单计价表
工程名称：“世纪梦想”全船空调系统及客区排风系统采购及安装 | [5 empty] | 第 190 页 共 191 页
序号 | 项目编码 | 项目名称 | 项目特征 | 计量单位 | 工程量 |  | 金额（元）
[7 empty] | 综合单价 | 合价 | 其中:暂估价
193 | 030703019001 | 风管防火软接头 | [项目特征] 1.名称:风管防火软接头 2.规格:满足设计及规范要求 3.材质:满足设计及规范要求 4.类型:满足设计及规范要求 5.形式:满足设计及规范要求 [工作内容] 1.柔性接口制作 2.柔性接口安装 | m2 | 2300
194 | 060212017001 | 不锈钢网 | [项目特征] 1.类型:不锈钢网 2.规格:满足设计及规范要求 [工作内容] 1.各种网的制作、铺设 | m2 | 2
195 | 080807013001 | 防火堵洞(隔板)、孔洞封堵 | [项目特征] 1.名称:防火堵洞(隔板)、孔洞封堵 2.材质:防火胶 3.方式:满足设计及规范要求 4.部位:穿舱件封堵 [工作内容] 1.封堵 2.清理 3.运输 | kg | 1000
196 | 031201003003 | 金属结构刷油 | [项目特征] 1.除锈级别:轻绣 2.油漆品种:防锈漆、调和漆 3.结构类型:金属结构 4.涂刷遍数、漆膜厚度:各2遍 [工作内容] 1.除锈 2.调配、涂刷 | kg | 7100
本页小计
表-09
分部分项工程项目清单计价表
工程名称：“世纪梦想”全船空调系统及客区排风系统采购及安装 | [5 empty] | 第 191 页 共 191 页
序号 | 项目编码 | 项目名称 | 项目特征 | 计量单位 | 工程量 |  | 金额（元）
[7 empty] | 综合单价 | 合价 | 其中:暂估价
197 | 030704001010 | 通风工程检测、调试 | [项目特征] 1.风管工程量:综合考虑 [工作内容] 1.通风管道风量测定 2.风压测定 3.温度测定 4.各系统风口、阀门调整 | 系统 | 1
本页小计
合 计

## 表-09 施工技术措施项目清单计价表
表-09
施工技术措施项目清单计价表
工程名称：“世纪梦想”全船空调系统及客区排风系统采购及安装 | [5 empty] | 第 1 页 共 1 页
序号 | 项目编码 | 项目名称 | 项目特征 | 计量单位 | 工程量 |  | 金额（元）
[7 empty] | 综合单价 | 合价 | 其中:暂估价
| 一 | 施工技术措施项目
1 | 031301017001 | 脚手架搭拆 | [项目特征] 1.搭设方式:综合考虑 2.搭设高度:综合考虑 3.脚手架材质:综合考虑 [工作内容] 1.场内、场外材料搬运 2.搭、拆脚手架 3.拆除脚手架后材料的堆放 | 项 | 1
本页小计
合 计

## 表-12 规费、税金项目计价表
表-12
规费、税金项目计价表
工程名称：“世纪梦想”全船空调系统及客区排风系统采购及安装 |  |  |  | 第 1 页 共 1 页
序号 | 项目名称 | 计算基础 | 费率(%) |  | 金额（元）
1 | 规费 | 专业工程规费（人）+机械（爆破）土石方规费（人+机）*0.072/费率+人工土石方规费（人）*0.082/费率
2 | 税金 | 2.1 + 2.2 + 2.3
2.1 | 增值税 | 分部分项工程费+措施项目费+其他项目费+规费-甲供材料费
2.2 | 附加税 | 增值税
2.3 | 环境保护税 | 按实计算
合计

## 人材机价差表
人材机价差表
工程名称：“世纪梦想”全船空调系统及客区排风系统采购及安装 | [7 empty] | 第 1 页 共 1 页
序号 | 编码 | 材料名称 | 规格 | 单位 | 数量 | 预算价(元) | 市场价(元) |  | 价差(元) | 价差合计(元) | 备注
1 | 000500010 | 安装综合工 |  | 工日 | 21.4985
2 | CY | 柴油 |  | kg | 650.9691
3 | 000500040 | 电工综合工 |  | 工日 | 814.8579
4 | 130101200 | 酚醛磁漆 |  | kg | 0.49
5 | 130101300 | 酚醛调和漆 |  | kg | 1.47
6 | 130500715 | 酚醛防锈漆 |  | kg | 132.371
7 | 000300150 | 管工综合工 |  | 工日 | 2016.0129
8 | JSRG | 机上人工 |  | 工日 | 412.4111
9 | 000500080 | 绝热综合工 |  | 工日 | 220.5833
10 | 130502100 | 沥青绝缘漆 |  | kg | 30.4243
11 | 050302000 | 木板 |  | m3 | 0.084
12 | QY | 汽油 |  | kg | 112.3403
13 | 040300010 | 砂子 |  | kg | 5215.845
14 | 000500020 | 设备综合工 |  | 工日 | 39.27
15 | 040100015 | 水泥 | 32.5R | kg | 724.2959
16 | 040100017 | 水泥 | 42.5 | kg | 1739.056
17 | 040300760 | 特细砂 |  | t | 1.9733
18 | 000500050 | 通风综合工 |  | 工日 | 5967.0559
19 | 000500070 | 仪器仪表综合工 |  | 工日 | 52
20 | 000300140 | 油漆综合工 |  | 工日 | 56.6326
21 | 000500060 | 智能化综合工 |  | 工日 | 127.244
合 计

## 未计价材料表
未计价材料表
工程名称:“世纪梦想”全船空调系统及客区排风系统采购及安装 | [5 empty] | 第 1 页 共 9 页
序号 | 材料名称 | 数量 | 单位 | 单价（元） | 合价（元） |  | 备注
1 | De110管钢制穿舱件 | 116 | 个
2 | De25管钢制穿舱件 | 1164 | 个
3 | De32管钢制穿舱件 | 112 | 个
4 | De40管钢制穿舱件 | 120 | 个
5 | De50管钢制穿舱件 | 42 | 个
6 | De63管钢制穿舱件 | 98 | 个
7 | De75管钢制穿舱件 | 66 | 个
8 | De90管钢制穿舱件 | 4 | 个
9 | DN125管穿舱件 | 24 | 个
10 | MCW1000GC风机盘管回风箱挡板 1330x250 | 19 | 个
11 | MCW1200GC风机盘管回风箱挡板 1529x250 | 38 | 个
12 | MCW200GC风机盘管回风箱挡板 478x250 | 31 | 个
13 | MCW300GC风机盘管回风箱挡板 673x250 | 223 | 个
14 | MCW400GC风机盘管回风箱挡板 720x250 | 20 | 个
15 | MCW500GC风机盘管回风箱挡板 815x250 | 53 | 个
16 | MCW600GC风机盘管回风箱挡板 900x250 | 25 | 个
17 | MCW800GC风机盘管回风箱挡板 1280x250 | 29 | 个
18 | Y型过滤器DN100 | 5 | 个
19 | Y型过滤器DN125 | 1 | 个
20 | Y型过滤器DN32 | 14.14 | 个
21 | Y型过滤器DN40 | 5.05 | 个
22 | Y型过滤器DN50 | 8.08 | 个
23 | Y型过滤器DN65 | 42 | 个
24 | Y型过滤器DN80 | 11 | 个
25 | 暗装吊顶式分体水源热泵机组 MCC030VP/MWSC030DRP | 2 | 台
26 | 扁钢 | 2310.8273 | kg
27 | 变频控制箱 | 41 | 台
28 | 不锈钢网 | 2 | m2
29 | 布风器 400*400*220 | 319 | 台
30 | 槽钢 | 1942.7729 | kg
31 | 侧送风口 520x100 | 1 | 个
32 | 侧送风口 600x400 | 1 | 个
33 | 承插塑料排水管件(综合)粘接De20 | 1090.846 | 个
34 | 承插塑料排水管件(综合)粘接De32 | 143.572 | 个
35 | 承插塑料排水管件(综合)粘接DN40 | 151.102 | 个
36 | 抽风头 DN100 | 14 | 个
37 | 出风口 DN100 | 14 | 个
38 | 除湿机 GST-120(E) | 3 | 台
未计价材料表
工程名称:“世纪梦想”全船空调系统及客区排风系统采购及安装 | [5 empty] | 第 2 页 共 9 页
序号 | 材料名称 | 数量 | 单位 | 单价（元） | 合价（元） |  | 备注
39 | 穿舱件 PR200 L=200 | 16 | 个
40 | 船用电缆CJPJ85/SC 3*2.5 | 820.12 | m
41 | 船用电缆CJPJ85/SC 3*4 | 870.62 | m
42 | 船用电缆CJPJ85/SC-2*1 | 9327.35 | m
43 | 船用电缆CJPJ85/SC-2*1.5 | 665.59 | m
44 | 船用电缆CJPJ85/SC-5*1 | 2151.3 | m
45 | 船用电缆CJPJ85/SC-7*1 | 11428.15 | m
46 | 带铝箔离心玻璃棉管壳 | 119.1743 | m3
47 | 单层百叶回风口 1000x600 | 2 | 个
48 | 单层百叶送风口 800x300 | 2 | 个
49 | 吊顶式空气处理机 MSW015G | 1 | 台
50 | 吊顶式空气处理机组 MSW020G | 2 | 台
51 | 吊顶式空气处理机组 MSW025G | 1 | 台
52 | 吊顶式空气处理机组 MSW030G | 1 | 台
53 | 吊顶式空气处理机组 MSW040G | 2 | 台
54 | 蝶阀DN100 | 12 | 个
55 | 蝶阀DN125 | 2 | 个
56 | 蝶阀DN32 | 2.02 | 个
57 | 蝶阀DN40 | 2.02 | 个
58 | 蝶阀DN50 | 8.08 | 个
59 | 蝶阀DN65 | 72 | 个
60 | 蝶阀DN80 | 20 | 个
61 | 镀锌薄钢板 0.6mm | 1905.035 | m2
62 | 镀锌薄钢板 0.75mm | 164.0849 | m2
63 | 镀锌薄钢板 0.75mm | 1203.0878 | m2
64 | 镀锌薄钢板 1mm | 419.9196 | m2
65 | 镀锌薄钢板 1mm | 58.224 | m2
66 | 法兰DN100 | 34 | 个
67 | 法兰DN125 | 6 | 个
68 | 法兰DN65 | 228 | 个
69 | 法兰DN80 | 62 | 个
70 | 方形可调散流器 240x240 | 26 | 个
71 | 方形可调散流器 300x250 | 2 | 个
72 | 防爆胶泥 | 1040 | kg
73 | 防雨百叶 1050x280 | 16 | 个
74 | 防雨百叶 450x280 | 8 | 个
75 | 防雨百叶 500x250 | 1 | 个
76 | 分体机线控器 | 15 | 台
77 | 酚醛调和漆 | 149.295 | kg
78 | 酚醛防锈漆 | 169.201 | kg
79 | 风管防火软接头 | 2645 | m2
80 | 风管关闭装置 200x100 | 3 | 个
81 | 风管关闭装置 250x100 | 1 | 个
82 | 风管关闭装置 250x150 | 5 | 个
83 | 风管关闭装置 300x300 | 1 | 个
未计价材料表
工程名称:“世纪梦想”全船空调系统及客区排风系统采购及安装 | [5 empty] | 第 3 页 共 9 页
序号 | 材料名称 | 数量 | 单位 | 单价（元） | 合价（元） |  | 备注
84 | 风管关闭装置 800x150 | 1 | 个
85 | 风管关闭装置 Φ100 | 309 | 个
86 | 风管关闭装置 Φ150 | 3 | 个
87 | 风机盘管 MCW1000GC | 13 | 台
88 | 风机盘管 MCW1200GC | 36 | 台
89 | 风机盘管 MCW200GC | 15 | 台
90 | 风机盘管 MCW300GC | 9 | 台
91 | 风机盘管 MCW400GC | 14 | 台
92 | 风机盘管 MCW500GC | 1 | 台
93 | 风机盘管 MCW600GC | 8 | 台
94 | 风机盘管 MCW800GC | 22 | 台
95 | 风机盘管（电加热） MCW1000GC（D） | 4 | 台
96 | 风机盘管(电加热) MCW300GC（D） | 171 | 台
97 | 风机盘管（电加热） MCW500GC（D） | 47 | 台
98 | 风机盘管(电加热) MCW600GC（D） | 16 | 台
99 | 风机盘管（电加热）MCW400GC（D） | 4 | 台
100 | 风机盘管（四面出风型）MCKW800V | 8 | 台
101 | 风机盘管控制器底盒 | 470.22 | 个
102 | 风量调节阀 1000x120 | 4 | 个
103 | 风量调节阀 100x100 | 318 | 个
104 | 风量调节阀 1100x120 | 1 | 个
105 | 风量调节阀 120x100 | 7 | 个
106 | 风量调节阀 1250x850 | 8 | 个
107 | 风量调节阀 200x100 | 4 | 个
108 | 风量调节阀 200x150 | 1 | 个
109 | 风量调节阀 320x100 | 2 | 个
110 | 风量调节阀 320x200 | 1 | 个
111 | 风量调节阀 400x100 | 2 | 个
112 | 风量调节阀 400x150 | 2 | 个
113 | 风量调节阀 400x200 | 2 | 个
114 | 风量调节阀 400x80 | 1 | 个
115 | 风量调节阀 500x200 | 3 | 个
116 | 风量调节阀 500x250 | 2 | 个
117 | 风量调节阀 630x200 | 2 | 个
118 | 风量调节阀 630x300 | 3 | 个
119 | 风量调节阀 630x320 | 2 | 个
120 | 风量调节阀 700x180 | 18 | 个
121 | 风量调节阀 800x250 | 1 | 个
122 | 风量调节阀 950x180 | 1 | 个
123 | 风量调节阀 DN150 | 14 | 个
124 | 风量调节阀 DN200 | 451 | 个
125 | 风量调节阀 DN300 | 14 | 个
126 | 风量调节阀(可闭式) 630x300 | 14 | 个
未计价材料表
工程名称:“世纪梦想”全船空调系统及客区排风系统采购及安装 | [5 empty] | 第 4 页 共 9 页
序号 | 材料名称 | 数量 | 单位 | 单价（元） | 合价（元） |  | 备注
127 | 风幕机 FM3515TH/Y | 6 | 台
128 | 钢制穿舱件 1000x120 L=200 | 4 | 个
129 | 钢制穿舱件 100x100 L=200 | 278 | 个
130 | 钢制穿舱件 1100x200 L=900 | 2 | 个
131 | 钢制穿舱件 120x100 L=200 | 7 | 个
132 | 钢制穿舱件 150x100 L=200 | 7 | 个
133 | 钢制穿舱件 200x100 L=200 | 8 | 个
134 | 钢制穿舱件 200x100 L=900 | 4 | 个
135 | 钢制穿舱件 200x150 L=200 | 10 | 个
136 | 钢制穿舱件 200x80 L=200 | 14 | 个
137 | 钢制穿舱件 250x150 L=200 | 2 | 个
138 | 钢制穿舱件 250x150 L=900 | 8 | 个
139 | 钢制穿舱件 300x150 L=200 | 17 | 个
140 | 钢制穿舱件 320x100 L=200 | 2 | 个
141 | 钢制穿舱件 320x150 L=200 | 2 | 个
142 | 钢制穿舱件 320x160 L=200 | 4 | 个
143 | 钢制穿舱件 320x200 L=200 | 5 | 个
144 | 钢制穿舱件 400x150 L=200 | 2 | 个
145 | 钢制穿舱件 400x200 L=200 | 4 | 个
146 | 钢制穿舱件 400x80 L=200 | 3 | 个
147 | 钢制穿舱件 500x200 L=200 | 4 | 个
148 | 钢制穿舱件 500x250 L=200 | 1 | 个
149 | 钢制穿舱件 500x300 L=200 | 2 | 个
150 | 钢制穿舱件 630x200 L=900 | 1 | 个
151 | 钢制穿舱件 630x250 L=200 | 2 | 个
152 | 钢制穿舱件 630x300 L=200 | 1 | 个
153 | 钢制穿舱件 630x300 L=900 | 2 | 个
154 | 钢制穿舱件 630x320 L=900 | 2 | 个
155 | 钢制穿舱件 650x200 L=200 | 2 | 个
156 | 钢制穿舱件 650x350 L=200 | 1 | 个
157 | 钢制穿舱件 650x350 L=900 | 1 | 个
158 | 钢制穿舱件 650x500 L=900 | 2 | 个
159 | 钢制穿舱件 700x180 L=200 | 20 | 个
160 | 钢制穿舱件 800x150 L=200 | 1 | 个
161 | 钢制穿舱件 800x250 L=900 | 1 | 个
162 | 钢制穿舱件 900x250 L=200 | 1 | 个
163 | 钢制穿舱件 DN150 L=200 | 43 | 个
164 | 钢制穿舱件 DN200 L=200 | 114 | 个
165 | 钢制穿舱件 DN200 L=900 | 102 | 个
166 | 钢制穿舱件 DN300 L=200 | 22 | 个
167 | 钢制穿舱件 Φ100 | 687 | 个
168 | 管道风机 DPT10-12 | 294 | 台
169 | 管道式风机 WS-J370 | 32 | 台
170 | 管道式风机 WS-J550 | 11 | 台
171 | 光触媒 1250X850X200 | 8 | 个
未计价材料表
工程名称:“世纪梦想”全船空调系统及客区排风系统采购及安装 | [5 empty] | 第 5 页 共 9 页
序号 | 材料名称 | 数量 | 单位 | 单价（元） | 合价（元） |  | 备注
172 | 光触媒 630X300X200 | 8 | 个
173 | 回风格栅 1250x850 | 8 | 个
174 | 回风格栅 600x450 | 8 | 个
175 | 角钢 | 2485.4033 | kg
176 | 角钢 | 30.5486 | kg
177 | 金属软接头DN20 | 922 | 个
178 | 净化一体机 DPT15-45J | 3 | 台
179 | 静压箱 1000x1000x400 | 1 | 个
180 | 静压箱 1000x1200x800 | 2 | 个
181 | 静压箱 1000x750x500 | 1 | 个
182 | 静压箱 1000x900x400 | 1 | 个
183 | 静压箱 1000x900x500 | 1 | 个
184 | 静压箱 1000x900x700 | 1 | 个
185 | 静压箱 1100x1200x300 | 8 | 个
186 | 静压箱 1150x1300x1500 | 2 | 个
187 | 静压箱 1200x1000x600 | 2 | 个
188 | 静压箱 1200x1100x300 | 2 | 个
189 | 静压箱 1200x1200x800 | 4 | 个
190 | 静压箱 1200x1200x800 | 4 | 个
191 | 静压箱 1200x1200x900 | 8 | 个
192 | 静压箱 1200x1550x500 | 1 | 个
193 | 静压箱 1200x900x300 | 2 | 个
194 | 静压箱 1300x800x900 | 2 | 个
195 | 静压箱 1300x820x900 | 2 | 个
196 | 静压箱 1400x1000x500 | 1 | 个
197 | 静压箱 1450x400x300 | 1 | 个
198 | 静压箱 1500x1000x500 | 1 | 个
199 | 静压箱 1500x1200x1500 | 2 | 个
200 | 静压箱 1750x1300x500 | 4 | 个
201 | 静压箱 2000x1600x350 | 2 | 个
202 | 静压箱 2000x2200x350 | 2 | 个
203 | 静压箱 2200x400x400 | 1 | 个
204 | 静压箱 3000x1500x300 | 4 | 个
205 | 静压箱 4000x300x1650 | 2 | 个
206 | 静压箱 4000x350x1600 | 2 | 个
207 | 静压箱 400x600x300 | 6 | 个
208 | 静压箱 4200x2000x350 | 2 | 个
209 | 静压箱 450x400x3000 | 2 | 个
210 | 静压箱 450x430x3000 | 2 | 个
211 | 静压箱 500x700x200 | 1 | 个
212 | 静压箱 700x1100x300 | 1 | 个
213 | 静压箱 800x800x500 | 1 | 个
214 | 静压箱 800x900x500 | 1 | 个
215 | 静压箱 950x800x600 | 1 | 个
216 | 静音管道风机 IRE400F1 | 2 | 台
未计价材料表
工程名称:“世纪梦想”全船空调系统及客区排风系统采购及安装 | [5 empty] | 第 6 页 共 9 页
序号 | 材料名称 | 数量 | 单位 | 单价（元） | 合价（元） |  | 备注
217 | 静音管道风机 IRE500E3 | 1 | 台
218 | 可闭百叶窗 1100x400 | 1 | 个
219 | 可闭百叶进风口 1000x500 | 2 | 个
220 | 可调百叶风口 1200x200 | 2 | 个
221 | 空气净化器 CFD-CSHN-600 | 5 | 台
222 | 控制箱 | 8 | 台
223 | 冷冻水用PE-RT管De110 | 173.736 | m
224 | 冷冻水用PE-RT管De125 | 3.2106 | m
225 | 冷冻水用PE-RT管De25 | 3007.36 | m
226 | 冷冻水用PE-RT管De32 | 482.7422 | m
227 | 冷冻水用PE-RT管De40 | 884.936 | m
228 | 冷冻水用PE-RT管De50 | 1014.984 | m
229 | 冷冻水用PE-RT管De63 | 798.576 | m
230 | 冷冻水用PE-RT管De75 | 838.2 | m
231 | 冷冻水用PE-RT管De90 | 173.736 | m
232 | 冷冻水用PE-RT管件De110 | 52.668 | 个
233 | 冷冻水用PE-RT管件De125 | 0.4993 | 个
234 | 冷冻水用PE-RT管件De25 | 3626 | 个
235 | 冷冻水用PE-RT管件De32 | 513.6263 | 个
236 | 冷冻水用PE-RT管件De40 | 772.577 | 个
237 | 冷冻水用PE-RT管件De50 | 741.258 | 个
238 | 冷冻水用PE-RT管件De63 | 517.974 | 个
239 | 冷冻水用PE-RT管件De75 | 497.475 | 个
240 | 冷冻水用PE-RT管件De90 | 67.545 | 个
241 | 立柜式空气处理机 MSW040VF15-4 | 1 | 台
242 | 立柜式空气处理机 MSW050VF22-4 | 4 | 台
243 | 立柜式空气处理机 MSW050VF-4 | 1 | 台
244 | 立柜式空气处理机 MSW060VF22-4 | 4 | 台
245 | 立柜式空气处理机 MSW060VF-4 | 1 | 台
246 | 立柜式空气处理机 MSW080VF22-6(50%) | 2 | 台
247 | 立柜式空气处理机(30%新风) MSW060VF22-6(30%) | 2 | 台
248 | 立柜式空气处理机(新风) MSW050VF22-4 | 2 | 台
249 | 立柜式空气处理机(新风) MSW080V22F-6 | 1 | 台
250 | 立柜式空气处理机(新风) MSW080VF22-6 | 1 | 台
251 | 立柜式空气处理机(新风) MSW080VF22-6(50%) | 6 | 台
252 | 立式风机盘管 MFCW800A | 16 | 台
253 | 铝箔胶带 | 394.3699 | 卷
254 | 门磁开关 | 227 | 套
255 | 凝结水用UPVC塑料管De20 | 2173 | m
256 | 凝结水用UPVC塑料管De32 | 286 | m
未计价材料表
工程名称:“世纪梦想”全船空调系统及客区排风系统采购及安装 | [5 empty] | 第 7 页 共 9 页
序号 | 材料名称 | 数量 | 单位 | 单价（元） | 合价（元） |  | 备注
257 | 凝结水用UPVC塑料管DN40 | 301 | m
258 | 排风格栅 100x100 | 25 | 个
259 | 排风格栅 150x150 | 15 | 个
260 | 排风格栅 300x200 | 1 | 个
261 | 排风格栅 80x100 | 6 | 个
262 | 排风格栅 900x200 | 4 | 个
263 | 排风机 IRE50X25B1 | 1 | 台
264 | 排风机-060 RKBI700x400E3 | 2 | 台
265 | 排风机-060 RKBI800x500D3 | 2 | 台
266 | 排气口（装饰成品风口） | 313 | 个
267 | 嵌入式分体水源热泵机组 MCC020WP/MWSC020DRP | 2 | 台
268 | 嵌入式分体水源热泵机组 MCK020VP/MWSC020DRP | 5 | 台
269 | 嵌入式分体水源热泵机组 MCK030VP/MWSC030DRP | 1 | 台
270 | 嵌入式分体水源热泵机组 MCK030VP/MWSC030DRP | 3 | 台
271 | 射流风口 φ150 | 32 | 个
272 | 室内铜管接头管件(综合)Φ12.7 | 23.632 | 个
273 | 室内铜管接头管件(综合)Φ15.9 | 20.5698 | 个
274 | 室内铜管接头管件(综合)Φ6.35 | 24.0456 | 个
275 | 室内铜管接头管件(综合)Φ9.53 | 20.9635 | 个
276 | 手、电动防火风闸 1100x700 | 2 | 个
277 | 手、电动防火风闸 800x500 | 1 | 个
278 | 手、电动防火风闸 CF-Y1100x200 | 2 | 个
279 | 手、电动防火风闸 CF-Y1100x700 | 9 | 个
280 | 手、电动防火风闸 CF-Y1300x900 | 1 | 个
281 | 手、电动防火风闸 CF-Y150x800 | 1 | 个
282 | 手、电动防火风闸 CF-Y250x500 | 1 | 个
283 | 手、电动防火风闸 CF-Y350x600 | 1 | 个
284 | 手、电动防火风闸 CF-Y500x200 | 2 | 个
285 | 手、电动防火风闸 CF-Y500x350 | 1 | 个
286 | 手、电动防火风闸 CF-Y500x400 | 1 | 个
287 | 手、电动防火风闸 CF-Y500x700 | 1 | 个
288 | 手、电动防火风闸 CF-Y550x300 | 1 | 个
289 | 手、电动防火风闸 CF-Y630x200 | 2 | 个
290 | 手、电动防火风闸 CF-Y630x320 | 2 | 个
291 | 手、电动防火风闸 CF-Y650x500 | 2 | 个
292 | 手、电动防火风闸 CF-Y800x1000 | 1 | 个
293 | 手、电动防火风闸 CF-Y800x500 | 3 | 个
294 | 手、电动防火风闸 CF-Y800x550 | 2 | 个
295 | 手、电动防火风闸 CF-Y900x250 | 1 | 个
296 | 双层百叶侧送风口 400x200 | 2 | 个
297 | 双层百叶侧送风口 400x400 | 1 | 个
298 | 双层百叶侧送风口 520x100 | 1 | 个
未计价材料表
工程名称:“世纪梦想”全船空调系统及客区排风系统采购及安装 | [5 empty] | 第 8 页 共 9 页
序号 | 材料名称 | 数量 | 单位 | 单价（元） | 合价（元） |  | 备注
299 | 双层百叶送风口 100x100 | 326 | 个
300 | 双层百叶送风口 200x150 | 14 | 个
301 | 双层百叶送风口 240x240 | 4 | 个
302 | 双层百叶送风口 250x250 | 11 | 个
303 | 双层百叶送风口 300x200 | 1 | 个
304 | 双层百叶送风口 300x300 | 4 | 个
305 | 双层百叶送风口 400x150 | 20 | 个
306 | 双层百叶送风口 450x200 | 3 | 个
307 | 双层百叶送风口 500x200 | 5 | 个
308 | 双层百叶送风口 800x150 | 2 | 个
309 | 双层百叶送风口 800x200 | 1 | 个
310 | 双层百叶送风口 800x500 | 1 | 个
311 | 双层百叶送风口（可调节风量） 400x150 | 12 | 个
312 | 双冷源空气处理机组 ZK080ZS-ZX/TDR/AC | 8 | 台
313 | 水源空调机组(立柜型) MWCP18BP（D） | 2 | 台
314 | 水源热泵新风机 MWHX060DRP | 1 | 台
315 | 送风格栅 200x200 | 3 | 个
316 | 送风格栅 240x240 | 61 | 个
317 | 送风格栅 300x240 | 3 | 个
318 | 铜管Φ12.7 | 57.12 | m
319 | 铜管Φ15.9 | 50.1942 | m
320 | 铜管Φ6.35 | 57.318 | m
321 | 铜管Φ9.53 | 50.4403 | m
322 | 铜截止阀DN20 | 931.22 | 个
323 | 铜截止阀DN32 | 26.26 | 个
324 | 铜截止阀DN40 | 10.1 | 个
325 | 铜截止阀DN50 | 22.22 | 个
326 | 铜截止阀DN65 | 68.68 | 个
327 | 温控面板 | 461 | 台
328 | 卧式暗装风机盘管 MCW1000GC | 1 | 台
329 | 卧式暗装风机盘管 MCW1200GC | 2 | 台
330 | 卧式暗装风机盘管 MCW200GC | 16 | 台
331 | 卧式暗装风机盘管 MCW300GC | 34 | 台
332 | 卧式暗装风机盘管 MCW400GC | 4 | 台
333 | 卧式暗装风机盘管 MCW500GC | 1 | 台
334 | 卧式暗装风机盘管 MCW600GC | 1 | 台
335 | 卧式暗装风机盘管 MCW800GC | 7 | 台
336 | 卧式暗装风机盘管(电加热) MCW300GC（D） | 6 | 台
337 | 卧式暗装风机盘管(电加热) MCW500GC（D） | 5 | 台
338 | 无门风雨密百叶窗 YSWA-1000x1200 | 1 | 个
339 | 无门风雨密百叶窗 YSWA-500x400 | 2 | 个
未计价材料表
工程名称:“世纪梦想”全船空调系统及客区排风系统采购及安装 | [5 empty] | 第 9 页 共 9 页
序号 | 材料名称 | 数量 | 单位 | 单价（元） | 合价（元） |  | 备注
340 | 无门风雨密百叶窗 YSWA-500x700 | 1 | 个
341 | 无门风雨密百叶窗 YSWA-600x350 | 1 | 个
342 | 无门风雨密百叶窗 YSWA-800x550 | 2 | 个
343 | 橡胶软接DN32 | 26 | 个
344 | 橡胶软接DN40 | 2 | 个
345 | 橡胶软接DN50 | 10 | 个
346 | 橡胶软接DN65 | 68 | 个
347 | 型钢 | 2995.65 | kg
348 | 岩棉管壳 | 0.1482 | m3
349 | 预绝热扁圆通舱件 BR160 L=200 | 208 | 个
350 | 预绝热扁圆通舱件 BR200 L=200 | 323 | 个
351 | 预绝热螺旋风管 直径≤200 | 1230.552 | m2
352 | 圆钢 | 591.5409 | kg
353 | 圆钢 | 15.8643 | kg
合 计